## HANNO
HANNO
Name | GTIN | HAN | Farbton | Brandverhalten | Schlagregendichtheitsklasse | Breite Fuge (mm) | Temperaturbeständigkeit (°C) | Wärmeleitfähigkeit (W/(m*K)) | Beanspruchungsgruppe DIN 18542 | Bestellnummer | Emissionen | Fensterbautiefe in mm | Fugendurchlasskoeffizient DIN EN 12114 | Kartons pro Palette | Lieferform | Norm Brandverhalten | Rollen pro Karton | Verträglichkeit herkömmlicher Baustoffe DIN 18542 | bewertetes Fugenschalldämmmaß RST,W | Bilder
Hannoband®-3E ECO Dichtungsband |  |  | grau, schwarz | E | E (größer 600 Pa) | 4,00 - 30,00 | -30,00 - 80,00 | 0,04 | BG2/BGR | 64/6–15, 64/4–9, 56/6–15, 74/6–15, 56/4–9, 56/10–20, 64/10–20, 84/10–20, 56/15–30, 64/15–30, 84/15–30, 74/15–30, 74/4–9, 84/4–9, 84/6–15, 74/10–20 | EMICODE® EC1Plus | 60, 70, 80, 90 | an ≤ 0.1 (m³ / h m dPa)⅔ | 36, 48 | vorkomprimiert | EN 13501-1 | 3, 4, 5 | gegeben | 53 dB | https://cdn.ais-online.de/m2/07/65107/images/23/42696823px699x1134.jpg https://cdn.ais-online.de/m2/07/65107/images/20/42696820px765x1134.jpg
Hannoband®-3E ECO 56/10–20 | 4027713013796 | 1348964010911160 | grau, schwarz | E | E (größer 600 Pa) | 4,00 - 30,00 | -30,00 - 80,00 | 0,04 | BG2/BGR | 64/6–15, 64/4–9, 56/6–15, 74/6–15, 56/4–9, 56/10–20, 64/10–20, 84/10–20, 56/15–30, 64/15–30, 84/15–30, 74/15–30, 74/4–9, 84/4–9, 84/6–15, 74/10–20 | EMICODE® EC1Plus | 60, 70, 80, 90 | an ≤ 0.1 (m³ / h m dPa)⅔ | 36, 48 | vorkomprimiert | EN 13501-1 | 3, 4, 5 | gegeben | 53 dB | https://cdn.ais-online.de/m2/07/65107/images/23/42696823px699x1134.jpg
Hannoband®-3E ECO 56/15–30 | 4027713014786 | 1348964025615310 | grau, schwarz | E | E (größer 600 Pa) | 4,00 - 30,00 | -30,00 - 80,00 | 0,04 | BG2/BGR | 64/6–15, 64/4–9, 56/6–15, 74/6–15, 56/4–9, 56/10–20, 64/10–20, 84/10–20, 56/15–30, 64/15–30, 84/15–30, 74/15–30, 74/4–9, 84/4–9, 84/6–15, 74/10–20 | EMICODE® EC1Plus | 60, 70, 80, 90 | an ≤ 0.1 (m³ / h m dPa)⅔ | 36, 48 | vorkomprimiert | EN 13501-1 | 3, 4, 5 | gegeben | 53 dB | https://cdn.ais-online.de/m2/07/65107/images/23/42696823px699x1134.jpg
Hannoband®-3E ECO 56/4–9 | 4027713012966 | 1348964010601960 | grau, schwarz | E | E (größer 600 Pa) | 4,00 - 30,00 | -30,00 - 80,00 | 0,04 | BG2/BGR | 64/6–15, 64/4–9, 56/6–15, 74/6–15, 56/4–9, 56/10–20, 64/10–20, 84/10–20, 56/15–30, 64/15–30, 84/15–30, 74/15–30, 74/4–9, 84/4–9, 84/6–15, 74/10–20 | EMICODE® EC1Plus | 60, 70, 80, 90 | an ≤ 0.1 (m³ / h m dPa)⅔ | 36, 48 | vorkomprimiert | EN 13501-1 | 3, 4, 5 | gegeben | 53 dB | https://cdn.ais-online.de/m2/07/65107/images/20/42696820px765x1134.jpg
Hannoband®-3E ECO 56/6–15 | 4027713013802 | 1348964010602170 | grau, schwarz | E | E (größer 600 Pa) | 4,00 - 30,00 | -30,00 - 80,00 | 0,04 | BG2/BGR | 64/6–15, 64/4–9, 56/6–15, 74/6–15, 56/4–9, 56/10–20, 64/10–20, 84/10–20, 56/15–30, 64/15–30, 84/15–30, 74/15–30, 74/4–9, 84/4–9, 84/6–15, 74/10–20 | EMICODE® EC1Plus | 60, 70, 80, 90 | an ≤ 0.1 (m³ / h m dPa)⅔ | 36, 48 | vorkomprimiert | EN 13501-1 | 3, 4, 5 | gegeben | 53 dB | https://cdn.ais-online.de/m2/07/65107/images/20/42696820px765x1134.jpg
Hannoband®-3E ECO 64/10–20 | 4027713013710 | 1348964030509160 | grau, schwarz | E | E (größer 600 Pa) | 4,00 - 30,00 | -30,00 - 80,00 | 0,04 | BG2/BGR | 64/6–15, 64/4–9, 56/6–15, 74/6–15, 56/4–9, 56/10–20, 64/10–20, 84/10–20, 56/15–30, 64/15–30, 84/15–30, 74/15–30, 74/4–9, 84/4–9, 84/6–15, 74/10–20 | EMICODE® EC1Plus | 60, 70, 80, 90 | an ≤ 0.1 (m³ / h m dPa)⅔ | 36, 48 | vorkomprimiert | EN 13501-1 | 3, 4, 5 | gegeben | 53 dB | https://cdn.ais-online.de/m2/07/65107/images/23/42696823px699x1134.jpg
Hannoband®-3E ECO 64/15–30 | 4027713013727 | 1348964031509160 | grau, schwarz | E | E (größer 600 Pa) | 4,00 - 30,00 | -30,00 - 80,00 | 0,04 | BG2/BGR | 64/6–15, 64/4–9, 56/6–15, 74/6–15, 56/4–9, 56/10–20, 64/10–20, 84/10–20, 56/15–30, 64/15–30, 84/15–30, 74/15–30, 74/4–9, 84/4–9, 84/6–15, 74/10–20 | EMICODE® EC1Plus | 60, 70, 80, 90 | an ≤ 0.1 (m³ / h m dPa)⅔ | 36, 48 | vorkomprimiert | EN 13501-1 | 3, 4, 5 | gegeben | 53 dB | https://cdn.ais-online.de/m2/07/65107/images/23/42696823px699x1134.jpg
Hannoband®-3E ECO 64/4–9 | 4027713017114 | 1348964010601970 | grau, schwarz | E | E (größer 600 Pa) | 4,00 - 30,00 | -30,00 - 80,00 | 0,04 | BG2/BGR | 64/6–15, 64/4–9, 56/6–15, 74/6–15, 56/4–9, 56/10–20, 64/10–20, 84/10–20, 56/15–30, 64/15–30, 84/15–30, 74/15–30, 74/4–9, 84/4–9, 84/6–15, 74/10–20 | EMICODE® EC1Plus | 60, 70, 80, 90 | an ≤ 0.1 (m³ / h m dPa)⅔ | 36, 48 | vorkomprimiert | EN 13501-1 | 3, 4, 5 | gegeben | 53 dB | https://cdn.ais-online.de/m2/07/65107/images/23/42696823px699x1134.jpg
Hannoband®-3E ECO 64/6–15 | 4027713013703 | 1348964020509160 | grau, schwarz | E | E (größer 600 Pa) | 4,00 - 30,00 | -30,00 - 80,00 | 0,04 | BG2/BGR | 64/6–15, 64/4–9, 56/6–15, 74/6–15, 56/4–9, 56/10–20, 64/10–20, 84/10–20, 56/15–30, 64/15–30, 84/15–30, 74/15–30, 74/4–9, 84/4–9, 84/6–15, 74/10–20 | EMICODE® EC1Plus | 60, 70, 80, 90 | an ≤ 0.1 (m³ / h m dPa)⅔ | 36, 48 | vorkomprimiert | EN 13501-1 | 3, 4, 5 | gegeben | 53 dB | https://cdn.ais-online.de/m2/07/65107/images/23/42696823px699x1134.jpg
Hannoband®-3E ECO 74/10–20 | 4027713013741 | 1348964050509160 | grau, schwarz | E | E (größer 600 Pa) | 4,00 - 30,00 | -30,00 - 80,00 | 0,04 | BG2/BGR | 64/6–15, 64/4–9, 56/6–15, 74/6–15, 56/4–9, 56/10–20, 64/10–20, 84/10–20, 56/15–30, 64/15–30, 84/15–30, 74/15–30, 74/4–9, 84/4–9, 84/6–15, 74/10–20 | EMICODE® EC1Plus | 60, 70, 80, 90 | an ≤ 0.1 (m³ / h m dPa)⅔ | 36, 48 | vorkomprimiert | EN 13501-1 | 3, 4, 5 | gegeben | 53 dB | https://cdn.ais-online.de/m2/07/65107/images/23/42696823px699x1134.jpg
Hannoband®-3E ECO 74/15–30 | 4027713013758 | 1348964012009160 | grau, schwarz | E | E (größer 600 Pa) | 4,00 - 30,00 | -30,00 - 80,00 | 0,04 | BG2/BGR | 64/6–15, 64/4–9, 56/6–15, 74/6–15, 56/4–9, 56/10–20, 64/10–20, 84/10–20, 56/15–30, 64/15–30, 84/15–30, 74/15–30, 74/4–9, 84/4–9, 84/6–15, 74/10–20 | EMICODE® EC1Plus | 60, 70, 80, 90 | an ≤ 0.1 (m³ / h m dPa)⅔ | 36, 48 | vorkomprimiert | EN 13501-1 | 3, 4, 5 | gegeben | 53 dB | https://cdn.ais-online.de/m2/07/65107/images/23/42696823px699x1134.jpg
Hannoband®-3E ECO 74/4–9 | 4027713017091 | 1348964010701970 | grau, schwarz | E | E (größer 600 Pa) | 4,00 - 30,00 | -30,00 - 80,00 | 0,04 | BG2/BGR | 64/6–15, 64/4–9, 56/6–15, 74/6–15, 56/4–9, 56/10–20, 64/10–20, 84/10–20, 56/15–30, 64/15–30, 84/15–30, 74/15–30, 74/4–9, 84/4–9, 84/6–15, 74/10–20 | EMICODE® EC1Plus | 60, 70, 80, 90 | an ≤ 0.1 (m³ / h m dPa)⅔ | 36, 48 | vorkomprimiert | EN 13501-1 | 3, 4, 5 | gegeben | 53 dB | https://cdn.ais-online.de/m2/07/65107/images/23/42696823px699x1134.jpg
Hannoband®-3E ECO 74/6–15 | 4027713013734 | 1348964040509160 | grau, schwarz | E | E (größer 600 Pa) | 4,00 - 30,00 | -30,00 - 80,00 | 0,04 | BG2/BGR | 64/6–15, 64/4–9, 56/6–15, 74/6–15, 56/4–9, 56/10–20, 64/10–20, 84/10–20, 56/15–30, 64/15–30, 84/15–30, 74/15–30, 74/4–9, 84/4–9, 84/6–15, 74/10–20 | EMICODE® EC1Plus | 60, 70, 80, 90 | an ≤ 0.1 (m³ / h m dPa)⅔ | 36, 48 | vorkomprimiert | EN 13501-1 | 3, 4, 5 | gegeben | 53 dB | https://cdn.ais-online.de/m2/07/65107/images/23/42696823px699x1134.jpg
Hannoband®-3E ECO 84/10–20 | 4027713016810 | 1348964042404120 | grau, schwarz | E | E (größer 600 Pa) | 4,00 - 30,00 | -30,00 - 80,00 | 0,04 | BG2/BGR | 64/6–15, 64/4–9, 56/6–15, 74/6–15, 56/4–9, 56/10–20, 64/10–20, 84/10–20, 56/15–30, 64/15–30, 84/15–30, 74/15–30, 74/4–9, 84/4–9, 84/6–15, 74/10–20 | EMICODE® EC1Plus | 60, 70, 80, 90 | an ≤ 0.1 (m³ / h m dPa)⅔ | 36, 48 | vorkomprimiert | EN 13501-1 | 3, 4, 5 | gegeben | 53 dB | https://cdn.ais-online.de/m2/07/65107/images/23/42696823px699x1134.jpg
Hannoband®-3E ECO 84/15–30 | 4027713013789 | 1348964011807180 | grau, schwarz | E | E (größer 600 Pa) | 4,00 - 30,00 | -30,00 - 80,00 | 0,04 | BG2/BGR | 64/6–15, 64/4–9, 56/6–15, 74/6–15, 56/4–9, 56/10–20, 64/10–20, 84/10–20, 56/15–30, 64/15–30, 84/15–30, 74/15–30, 74/4–9, 84/4–9, 84/6–15, 74/10–20 | EMICODE® EC1Plus | 60, 70, 80, 90 | an ≤ 0.1 (m³ / h m dPa)⅔ | 36, 48 | vorkomprimiert | EN 13501-1 | 3, 4, 5 | gegeben | 53 dB | https://cdn.ais-online.de/m2/07/65107/images/23/42696823px699x1134.jpg
Hannoband®-3E ECO 84/4–9 | 4027713017107 | 1348964010801970 | grau, schwarz | E | E (größer 600 Pa) | 4,00 - 30,00 | -30,00 - 80,00 | 0,04 | BG2/BGR | 64/6–15, 64/4–9, 56/6–15, 74/6–15, 56/4–9, 56/10–20, 64/10–20, 84/10–20, 56/15–30, 64/15–30, 84/15–30, 74/15–30, 74/4–9, 84/4–9, 84/6–15, 74/10–20 | EMICODE® EC1Plus | 60, 70, 80, 90 | an ≤ 0.1 (m³ / h m dPa)⅔ | 36, 48 | vorkomprimiert | EN 13501-1 | 3, 4, 5 | gegeben | 53 dB | https://cdn.ais-online.de/m2/07/65107/images/23/42696823px699x1134.jpg
Hannoband®-3E ECO 84/6–15 | 4027713013765 | 1348964042410160 | grau, schwarz | E | E (größer 600 Pa) | 4,00 - 30,00 | -30,00 - 80,00 | 0,04 | BG2/BGR | 64/6–15, 64/4–9, 56/6–15, 74/6–15, 56/4–9, 56/10–20, 64/10–20, 84/10–20, 56/15–30, 64/15–30, 84/15–30, 74/15–30, 74/4–9, 84/4–9, 84/6–15, 74/10–20 | EMICODE® EC1Plus | 60, 70, 80, 90 | an ≤ 0.1 (m³ / h m dPa)⅔ | 36, 48 | vorkomprimiert | EN 13501-1 | 3, 4, 5 | gegeben | 53 dB | https://cdn.ais-online.de/m2/07/65107/images/23/42696823px699x1134.jpg
powered by Heinze