## HANNO
HANNO
Name | GTIN | HAN | Farbton | Brandverhalten | Diffusionsverhalten | Schlagregendichtheitsklasse | Breite Fuge (mm) | Temperaturbeständigkeit (°C) | Wärmeleitfähigkeit (W/(m*K)) | Wasserdampfdiffusionswiderstandszahl | Beanspruchungsgruppe DIN 18542 | Bestellnummer | Eigenschaften | Emissionen | Fensterbautiefe in mm | Fugendurchlasskoeffizient DIN EN 12114 | Kartons pro Palette | Lieferform | Montage | Norm Brandverhalten | Rollen pro Karton | Tauwasserbeständigkeit DIN 18542 | Verträglichkeit herkömmlicher Baustoffe DIN 18542 | Bilder
Hannoband®-3E UA Dichtungsband |  |  | anthrazit, schwarz | E | feuchteadaptiv | E (größer 600 Pa) | 4,00 - 30,00 | -30,00 - 80,00 | 0,04 | 7,00 - 44,00 | BGR | 30/10–20, 40/6–15, 40/15–30, 30/4–9, 35/4–9, 35/10–20, 40/4–9, 40/10–20, 30/15–30, 35/15–30, 30/6–15, 35/6–15 | mit Funktionsmembran, schalldämmend, wärmedämmend | EMICODE® EC1Plus | 30, 35, 40 | an ≤ 0.1 (m³ / h m dPa)⅔ | 48, 60 | vorkomprimiert | witterungsunabhängig | EN 13501-1 | 7, 8, 10 | gegeben | gegeben | https://cdn.ais-online.de/m2/07/65107/images/18/42696818px626x1134.jpg https://cdn.ais-online.de/m2/07/65107/images/17/42696817px912x1000.jpg
Hannoband®-3E UA 30/10–20 | 4027713013925 | 1347801013010000 | anthrazit, schwarz | E | feuchteadaptiv | E (größer 600 Pa) | 4,00 - 30,00 | -30,00 - 80,00 | 0,04 | 7,00 - 44,00 | BGR | 30/10–20, 40/6–15, 40/15–30, 30/4–9, 35/4–9, 35/10–20, 40/4–9, 40/10–20, 30/15–30, 35/15–30, 30/6–15, 35/6–15 | mit Funktionsmembran, schalldämmend, wärmedämmend | EMICODE® EC1Plus | 30, 35, 40 | an ≤ 0.1 (m³ / h m dPa)⅔ | 48, 60 | vorkomprimiert | witterungsunabhängig | EN 13501-1 | 7, 8, 10 | gegeben | gegeben | https://cdn.ais-online.de/m2/07/65107/images/18/42696818px626x1134.jpg https://cdn.ais-online.de/m2/07/65107/images/17/42696817px912x1000.jpg
Hannoband®-3E UA 30/15–30 | 4027713013895 | 1347801013291110 | anthrazit, schwarz | E | feuchteadaptiv | E (größer 600 Pa) | 4,00 - 30,00 | -30,00 - 80,00 | 0,04 | 7,00 - 44,00 | BGR | 30/10–20, 40/6–15, 40/15–30, 30/4–9, 35/4–9, 35/10–20, 40/4–9, 40/10–20, 30/15–30, 35/15–30, 30/6–15, 35/6–15 | mit Funktionsmembran, schalldämmend, wärmedämmend | EMICODE® EC1Plus | 30, 35, 40 | an ≤ 0.1 (m³ / h m dPa)⅔ | 48, 60 | vorkomprimiert | witterungsunabhängig | EN 13501-1 | 7, 8, 10 | gegeben | gegeben | https://cdn.ais-online.de/m2/07/65107/images/18/42696818px626x1134.jpg https://cdn.ais-online.de/m2/07/65107/images/17/42696817px912x1000.jpg
Hannoband®-3E UA 30/4–9 | 4027713013901 | 1347801013040000 | anthrazit, schwarz | E | feuchteadaptiv | E (größer 600 Pa) | 4,00 - 30,00 | -30,00 - 80,00 | 0,04 | 7,00 - 44,00 | BGR | 30/10–20, 40/6–15, 40/15–30, 30/4–9, 35/4–9, 35/10–20, 40/4–9, 40/10–20, 30/15–30, 35/15–30, 30/6–15, 35/6–15 | mit Funktionsmembran, schalldämmend, wärmedämmend | EMICODE® EC1Plus | 30, 35, 40 | an ≤ 0.1 (m³ / h m dPa)⅔ | 48, 60 | vorkomprimiert | witterungsunabhängig | EN 13501-1 | 7, 8, 10 | gegeben | gegeben | https://cdn.ais-online.de/m2/07/65107/images/18/42696818px626x1134.jpg https://cdn.ais-online.de/m2/07/65107/images/17/42696817px912x1000.jpg
Hannoband®-3E UA 30/6–15 | 4027713013918 | 1347801013060000 | anthrazit, schwarz | E | feuchteadaptiv | E (größer 600 Pa) | 4,00 - 30,00 | -30,00 - 80,00 | 0,04 | 7,00 - 44,00 | BGR | 30/10–20, 40/6–15, 40/15–30, 30/4–9, 35/4–9, 35/10–20, 40/4–9, 40/10–20, 30/15–30, 35/15–30, 30/6–15, 35/6–15 | mit Funktionsmembran, schalldämmend, wärmedämmend | EMICODE® EC1Plus | 30, 35, 40 | an ≤ 0.1 (m³ / h m dPa)⅔ | 48, 60 | vorkomprimiert | witterungsunabhängig | EN 13501-1 | 7, 8, 10 | gegeben | gegeben | https://cdn.ais-online.de/m2/07/65107/images/18/42696818px626x1134.jpg https://cdn.ais-online.de/m2/07/65107/images/17/42696817px912x1000.jpg
Hannoband®-3E UA 35/10–20 | 4027713013956 | 1347801013510000 | anthrazit, schwarz | E | feuchteadaptiv | E (größer 600 Pa) | 4,00 - 30,00 | -30,00 - 80,00 | 0,04 | 7,00 - 44,00 | BGR | 30/10–20, 40/6–15, 40/15–30, 30/4–9, 35/4–9, 35/10–20, 40/4–9, 40/10–20, 30/15–30, 35/15–30, 30/6–15, 35/6–15 | mit Funktionsmembran, schalldämmend, wärmedämmend | EMICODE® EC1Plus | 30, 35, 40 | an ≤ 0.1 (m³ / h m dPa)⅔ | 48, 60 | vorkomprimiert | witterungsunabhängig | EN 13501-1 | 7, 8, 10 | gegeben | gegeben | https://cdn.ais-online.de/m2/07/65107/images/18/42696818px626x1134.jpg https://cdn.ais-online.de/m2/07/65107/images/17/42696817px912x1000.jpg
Hannoband®-3E UA 35/15–30 | 4027713013994 | 1347801013310810 | anthrazit, schwarz | E | feuchteadaptiv | E (größer 600 Pa) | 4,00 - 30,00 | -30,00 - 80,00 | 0,04 | 7,00 - 44,00 | BGR | 30/10–20, 40/6–15, 40/15–30, 30/4–9, 35/4–9, 35/10–20, 40/4–9, 40/10–20, 30/15–30, 35/15–30, 30/6–15, 35/6–15 | mit Funktionsmembran, schalldämmend, wärmedämmend | EMICODE® EC1Plus | 30, 35, 40 | an ≤ 0.1 (m³ / h m dPa)⅔ | 48, 60 | vorkomprimiert | witterungsunabhängig | EN 13501-1 | 7, 8, 10 | gegeben | gegeben | https://cdn.ais-online.de/m2/07/65107/images/18/42696818px626x1134.jpg https://cdn.ais-online.de/m2/07/65107/images/17/42696817px912x1000.jpg
Hannoband®-3E UA 35/4–9 | 4027713013932 | 1347801013540000 | anthrazit, schwarz | E | feuchteadaptiv | E (größer 600 Pa) | 4,00 - 30,00 | -30,00 - 80,00 | 0,04 | 7,00 - 44,00 | BGR | 30/10–20, 40/6–15, 40/15–30, 30/4–9, 35/4–9, 35/10–20, 40/4–9, 40/10–20, 30/15–30, 35/15–30, 30/6–15, 35/6–15 | mit Funktionsmembran, schalldämmend, wärmedämmend | EMICODE® EC1Plus | 30, 35, 40 | an ≤ 0.1 (m³ / h m dPa)⅔ | 48, 60 | vorkomprimiert | witterungsunabhängig | EN 13501-1 | 7, 8, 10 | gegeben | gegeben | https://cdn.ais-online.de/m2/07/65107/images/18/42696818px626x1134.jpg https://cdn.ais-online.de/m2/07/65107/images/17/42696817px912x1000.jpg
Hannoband®-3E UA 35/6–15 | 4027713013949 | 1347801013560000 | anthrazit, schwarz | E | feuchteadaptiv | E (größer 600 Pa) | 4,00 - 30,00 | -30,00 - 80,00 | 0,04 | 7,00 - 44,00 | BGR | 30/10–20, 40/6–15, 40/15–30, 30/4–9, 35/4–9, 35/10–20, 40/4–9, 40/10–20, 30/15–30, 35/15–30, 30/6–15, 35/6–15 | mit Funktionsmembran, schalldämmend, wärmedämmend | EMICODE® EC1Plus | 30, 35, 40 | an ≤ 0.1 (m³ / h m dPa)⅔ | 48, 60 | vorkomprimiert | witterungsunabhängig | EN 13501-1 | 7, 8, 10 | gegeben | gegeben | https://cdn.ais-online.de/m2/07/65107/images/18/42696818px626x1134.jpg https://cdn.ais-online.de/m2/07/65107/images/17/42696817px912x1000.jpg
Hannoband®-3E UA 40/10–20 | 4027713013987 | 1347801014010000 | anthrazit, schwarz | E | feuchteadaptiv | E (größer 600 Pa) | 4,00 - 30,00 | -30,00 - 80,00 | 0,04 | 7,00 - 44,00 | BGR | 30/10–20, 40/6–15, 40/15–30, 30/4–9, 35/4–9, 35/10–20, 40/4–9, 40/10–20, 30/15–30, 35/15–30, 30/6–15, 35/6–15 | mit Funktionsmembran, schalldämmend, wärmedämmend | EMICODE® EC1Plus | 30, 35, 40 | an ≤ 0.1 (m³ / h m dPa)⅔ | 48, 60 | vorkomprimiert | witterungsunabhängig | EN 13501-1 | 7, 8, 10 | gegeben | gegeben | https://cdn.ais-online.de/m2/07/65107/images/18/42696818px626x1134.jpg https://cdn.ais-online.de/m2/07/65107/images/17/42696817px912x1000.jpg
Hannoband®-3E UA 40/15–30 | 4027713013888 | 1347801014015000 | anthrazit, schwarz | E | feuchteadaptiv | E (größer 600 Pa) | 4,00 - 30,00 | -30,00 - 80,00 | 0,04 | 7,00 - 44,00 | BGR | 30/10–20, 40/6–15, 40/15–30, 30/4–9, 35/4–9, 35/10–20, 40/4–9, 40/10–20, 30/15–30, 35/15–30, 30/6–15, 35/6–15 | mit Funktionsmembran, schalldämmend, wärmedämmend | EMICODE® EC1Plus | 30, 35, 40 | an ≤ 0.1 (m³ / h m dPa)⅔ | 48, 60 | vorkomprimiert | witterungsunabhängig | EN 13501-1 | 7, 8, 10 | gegeben | gegeben | https://cdn.ais-online.de/m2/07/65107/images/18/42696818px626x1134.jpg https://cdn.ais-online.de/m2/07/65107/images/17/42696817px912x1000.jpg
Hannoband®-3E UA 40/4–9 | 4027713013963 | 1347801014040000 | anthrazit, schwarz | E | feuchteadaptiv | E (größer 600 Pa) | 4,00 - 30,00 | -30,00 - 80,00 | 0,04 | 7,00 - 44,00 | BGR | 30/10–20, 40/6–15, 40/15–30, 30/4–9, 35/4–9, 35/10–20, 40/4–9, 40/10–20, 30/15–30, 35/15–30, 30/6–15, 35/6–15 | mit Funktionsmembran, schalldämmend, wärmedämmend | EMICODE® EC1Plus | 30, 35, 40 | an ≤ 0.1 (m³ / h m dPa)⅔ | 48, 60 | vorkomprimiert | witterungsunabhängig | EN 13501-1 | 7, 8, 10 | gegeben | gegeben | https://cdn.ais-online.de/m2/07/65107/images/18/42696818px626x1134.jpg https://cdn.ais-online.de/m2/07/65107/images/17/42696817px912x1000.jpg
Hannoband®-3E UA 40/6–15 | 4027713013970 | 1347801014060000 | anthrazit, schwarz | E | feuchteadaptiv | E (größer 600 Pa) | 4,00 - 30,00 | -30,00 - 80,00 | 0,04 | 7,00 - 44,00 | BGR | 30/10–20, 40/6–15, 40/15–30, 30/4–9, 35/4–9, 35/10–20, 40/4–9, 40/10–20, 30/15–30, 35/15–30, 30/6–15, 35/6–15 | mit Funktionsmembran, schalldämmend, wärmedämmend | EMICODE® EC1Plus | 30, 35, 40 | an ≤ 0.1 (m³ / h m dPa)⅔ | 48, 60 | vorkomprimiert | witterungsunabhängig | EN 13501-1 | 7, 8, 10 | gegeben | gegeben | https://cdn.ais-online.de/m2/07/65107/images/18/42696818px626x1134.jpg https://cdn.ais-online.de/m2/07/65107/images/17/42696817px912x1000.jpg
powered by Heinze