## HANNO
HANNO
Name | GTIN | HAN | Dichtheit | Farbton | Werkstoff | Brandverhalten | Breite Fuge (mm) | Temperaturbeständigkeit (°C) | Beanspruchungsgruppe DIN 18542 | Bestellnummer | DGNB-tauglich | Emissionen | Fugendurchlasskoeffizient DIN EN 12114 | Kartons pro Palette | Lieferform | Norm Brandverhalten | Rollen pro Karton | Werkstoffe | Bilder
Hannoband®-BG-R Dichtungsband |  |  | luftdicht | grau | Acrylat, Polyurethan (PUR), Weichschaum | E | 2,00 - 15,00 | -30,00 - 80,00 | R | 13/5-7, 12/4-6, 15/6-9, 20/8-12, 20/7-10, 20/9-15, 10/2-4 | Ja | EMICODE® EC1Plus | an ≤ 0.1 (m³ / h m dPa)⅔ | 60 | vorkomprimiert | EN 13501-1 | 15, 20, 23, 25, 30 | Polyurethanweichschaum, Acrylat-Dispersionsimprägnierung | https://cdn.ais-online.de/m2/07/65107/images/93/42696793px584x1134.jpg
Hannoband®-BG-R 10/2-4 | 4027713017442 | 1344506251204050 | luftdicht | grau | Acrylat, Polyurethan (PUR), Weichschaum | E | 2,00 - 15,00 | -30,00 - 80,00 | R | 13/5-7, 12/4-6, 15/6-9, 20/8-12, 20/7-10, 20/9-15, 10/2-4 | Ja | EMICODE® EC1Plus | an ≤ 0.1 (m³ / h m dPa)⅔ | 60 | vorkomprimiert | EN 13501-1 | 15, 20, 23, 25, 30 | Polyurethanweichschaum, Acrylat-Dispersionsimprägnierung | https://cdn.ais-online.de/m2/07/65107/images/93/42696793px584x1134.jpg
Hannoband®-BG-R 12/4-6 | 4027713017459 | 1344506251205040 | luftdicht | grau | Acrylat, Polyurethan (PUR), Weichschaum | E | 2,00 - 15,00 | -30,00 - 80,00 | R | 13/5-7, 12/4-6, 15/6-9, 20/8-12, 20/7-10, 20/9-15, 10/2-4 | Ja | EMICODE® EC1Plus | an ≤ 0.1 (m³ / h m dPa)⅔ | 60 | vorkomprimiert | EN 13501-1 | 15, 20, 23, 25, 30 | Polyurethanweichschaum, Acrylat-Dispersionsimprägnierung | https://cdn.ais-online.de/m2/07/65107/images/93/42696793px584x1134.jpg
Hannoband®-BG-R 13/5-7 | 4027713017466 | 1344506251220180 | luftdicht | grau | Acrylat, Polyurethan (PUR), Weichschaum | E | 2,00 - 15,00 | -30,00 - 80,00 | R | 13/5-7, 12/4-6, 15/6-9, 20/8-12, 20/7-10, 20/9-15, 10/2-4 | Ja | EMICODE® EC1Plus | an ≤ 0.1 (m³ / h m dPa)⅔ | 60 | vorkomprimiert | EN 13501-1 | 15, 20, 23, 25, 30 | Polyurethanweichschaum, Acrylat-Dispersionsimprägnierung | https://cdn.ais-online.de/m2/07/65107/images/93/42696793px584x1134.jpg
Hannoband®-BG-R 15/6-9 | 4027713017428 | 1344506251221180 | luftdicht | grau | Acrylat, Polyurethan (PUR), Weichschaum | E | 2,00 - 15,00 | -30,00 - 80,00 | R | 13/5-7, 12/4-6, 15/6-9, 20/8-12, 20/7-10, 20/9-15, 10/2-4 | Ja | EMICODE® EC1Plus | an ≤ 0.1 (m³ / h m dPa)⅔ | 60 | vorkomprimiert | EN 13501-1 | 15, 20, 23, 25, 30 | Polyurethanweichschaum, Acrylat-Dispersionsimprägnierung | https://cdn.ais-online.de/m2/07/65107/images/93/42696793px584x1134.jpg
Hannoband®-BG-R 20/7-10 | 4027713017473 | 1344506251218200 | luftdicht | grau | Acrylat, Polyurethan (PUR), Weichschaum | E | 2,00 - 15,00 | -30,00 - 80,00 | R | 13/5-7, 12/4-6, 15/6-9, 20/8-12, 20/7-10, 20/9-15, 10/2-4 | Ja | EMICODE® EC1Plus | an ≤ 0.1 (m³ / h m dPa)⅔ | 60 | vorkomprimiert | EN 13501-1 | 15, 20, 23, 25, 30 | Polyurethanweichschaum, Acrylat-Dispersionsimprägnierung | https://cdn.ais-online.de/m2/07/65107/images/93/42696793px584x1134.jpg
Hannoband®-BG-R 20/8-12 | 4027713017480 | 1344506251204060 | luftdicht | grau | Acrylat, Polyurethan (PUR), Weichschaum | E | 2,00 - 15,00 | -30,00 - 80,00 | R | 13/5-7, 12/4-6, 15/6-9, 20/8-12, 20/7-10, 20/9-15, 10/2-4 | Ja | EMICODE® EC1Plus | an ≤ 0.1 (m³ / h m dPa)⅔ | 60 | vorkomprimiert | EN 13501-1 | 15, 20, 23, 25, 30 | Polyurethanweichschaum, Acrylat-Dispersionsimprägnierung | https://cdn.ais-online.de/m2/07/65107/images/93/42696793px584x1134.jpg
Hannoband®-BG-R 20/9-15 | 4027713017497 | 1344506251206040 | luftdicht | grau | Acrylat, Polyurethan (PUR), Weichschaum | E | 2,00 - 15,00 | -30,00 - 80,00 | R | 13/5-7, 12/4-6, 15/6-9, 20/8-12, 20/7-10, 20/9-15, 10/2-4 | Ja | EMICODE® EC1Plus | an ≤ 0.1 (m³ / h m dPa)⅔ | 60 | vorkomprimiert | EN 13501-1 | 15, 20, 23, 25, 30 | Polyurethanweichschaum, Acrylat-Dispersionsimprägnierung | https://cdn.ais-online.de/m2/07/65107/images/93/42696793px584x1134.jpg
powered by Heinze