## HANNO
HANNO
Name | GTIN | HAN | Farbton | Werkstoff | Brandverhalten | Diffusionsverhalten | Schlagregendichtheitsklasse | Breite Fuge (mm) | Temperaturbeständigkeit (°C) | Wärmeleitfähigkeit (W/(m*K)) | Beanspruchungsgruppe DIN 18542 | Bestellnummer | Eigenschaften | Emissionen | Farbton | Fugendurchlasskoeffizient DIN EN 12114 | Fugenschalldämmmaß RS,ω | Fugenschalldämmmaß RST,W | Kartons pro Palette | Lieferform | Norm Brandverhalten | Rollen pro Karton | Temperaturbeständigkeit kurzzeitig in °C | Verträglichkeit mit angrenzenden Baustoffen | Werkstoffe | Äquivalente Luftschichtdicke | Bilder
Hannoband®-BG1 Dichtungsband |  |  | grau, schwarz | Acrylat, Polyurethan (PUR), Weichschaum | B1 | diffusionsoffen | E (größer 600 Pa) | 1,50 - 18,00 | -30,00 - 100,00 | 0,04 | BG1 | 10/1.5–2.5, 20/1.5–2.5, 25/10–18, 15/3–7, 20/3–7, 20/2–4, 10/5–10, 20/10–18, 15/1.5–2.5, 30/7–12, 30/8–15, 15/2–4, 30/5–10, 20/8–15, 15/7–12, 10/3–7, 15/5–10, 20/7–12, 10/2–4, 20/5–10, 25/8–15, 30/10–18 | anstrichverträglich | EMICODE® EC1Plus | hellgrau | an ≤ 1 (m³/h m dPa)⅔, an ≤ 0.1 (m³/h m dPa)⅔ für die Nennfuge | 42 dB (ein Dichtungsband ohne Dämmung und 2. Dichtebene), 59 dB (zwei Dichtungsbänder ohne Wärmedämmschicht) | 59 dB | 60 | vorkomprimiert | DIN 4102-1 | 10, 12, 15, 20, 30 | 130 | erfüllt | Polyurethanweichschaum, Acrylat-Dispersionsimprägnierung | < 0,5 | https://cdn.ais-online.de/m2/07/65107/images/80/42696780px709x1134.jpg https://cdn.ais-online.de/m2/07/65107/images/64/42696864px709x1134.jpg https://cdn.ais-online.de/m2/07/65107/images/86/42696786px709x1134.jpg https://cdn.ais-online.de/m2/07/65107/images/78/42696778px1134x1134.jpg https://cdn.ais-online.de/m2/07/65107/images/79/42696779px1500x1000.jpg
Hannoband®-BG1 10/1.5–2.5 | 4027713004596 | 1344506331020001 | grau, schwarz | Acrylat, Polyurethan (PUR), Weichschaum | B1 | diffusionsoffen | E (größer 600 Pa) | 1,50 - 18,00 | -30,00 - 100,00 | 0,04 | BG1 | 10/1.5–2.5, 20/1.5–2.5, 25/10–18, 15/3–7, 20/3–7, 20/2–4, 10/5–10, 20/10–18, 15/1.5–2.5, 30/7–12, 30/8–15, 15/2–4, 30/5–10, 20/8–15, 15/7–12, 10/3–7, 15/5–10, 20/7–12, 10/2–4, 20/5–10, 25/8–15, 30/10–18 | anstrichverträglich | EMICODE® EC1Plus | hellgrau | an ≤ 1 (m³/h m dPa)⅔, an ≤ 0.1 (m³/h m dPa)⅔ für die Nennfuge | 42 dB (ein Dichtungsband ohne Dämmung und 2. Dichtebene), 59 dB (zwei Dichtungsbänder ohne Wärmedämmschicht) | 59 dB | 60 | vorkomprimiert | DIN 4102-1 | 10, 12, 15, 20, 30 | 130 | erfüllt | Polyurethanweichschaum, Acrylat-Dispersionsimprägnierung | < 0,5 | https://cdn.ais-online.de/m2/07/65107/images/80/42696780px709x1134.jpg https://cdn.ais-online.de/m2/07/65107/images/78/42696778px1134x1134.jpg https://cdn.ais-online.de/m2/07/65107/images/79/42696779px1500x1000.jpg
Hannoband®-BG1 10/2–4 | 4027713004626 | 1344506331030000 | grau, schwarz | Acrylat, Polyurethan (PUR), Weichschaum | B1 | diffusionsoffen | E (größer 600 Pa) | 1,50 - 18,00 | -30,00 - 100,00 | 0,04 | BG1 | 10/1.5–2.5, 20/1.5–2.5, 25/10–18, 15/3–7, 20/3–7, 20/2–4, 10/5–10, 20/10–18, 15/1.5–2.5, 30/7–12, 30/8–15, 15/2–4, 30/5–10, 20/8–15, 15/7–12, 10/3–7, 15/5–10, 20/7–12, 10/2–4, 20/5–10, 25/8–15, 30/10–18 | anstrichverträglich | EMICODE® EC1Plus | hellgrau | an ≤ 1 (m³/h m dPa)⅔, an ≤ 0.1 (m³/h m dPa)⅔ für die Nennfuge | 42 dB (ein Dichtungsband ohne Dämmung und 2. Dichtebene), 59 dB (zwei Dichtungsbänder ohne Wärmedämmschicht) | 59 dB | 60 | vorkomprimiert | DIN 4102-1 | 10, 12, 15, 20, 30 | 130 | erfüllt | Polyurethanweichschaum, Acrylat-Dispersionsimprägnierung | < 0,5 | https://cdn.ais-online.de/m2/07/65107/images/80/42696780px709x1134.jpg https://cdn.ais-online.de/m2/07/65107/images/78/42696778px1134x1134.jpg https://cdn.ais-online.de/m2/07/65107/images/79/42696779px1500x1000.jpg
Hannoband®-BG1 10/3–7 | 4027713004657 | 1344506331040000 | grau, schwarz | Acrylat, Polyurethan (PUR), Weichschaum | B1 | diffusionsoffen | E (größer 600 Pa) | 1,50 - 18,00 | -30,00 - 100,00 | 0,04 | BG1 | 10/1.5–2.5, 20/1.5–2.5, 25/10–18, 15/3–7, 20/3–7, 20/2–4, 10/5–10, 20/10–18, 15/1.5–2.5, 30/7–12, 30/8–15, 15/2–4, 30/5–10, 20/8–15, 15/7–12, 10/3–7, 15/5–10, 20/7–12, 10/2–4, 20/5–10, 25/8–15, 30/10–18 | anstrichverträglich | EMICODE® EC1Plus | hellgrau | an ≤ 1 (m³/h m dPa)⅔, an ≤ 0.1 (m³/h m dPa)⅔ für die Nennfuge | 42 dB (ein Dichtungsband ohne Dämmung und 2. Dichtebene), 59 dB (zwei Dichtungsbänder ohne Wärmedämmschicht) | 59 dB | 60 | vorkomprimiert | DIN 4102-1 | 10, 12, 15, 20, 30 | 130 | erfüllt | Polyurethanweichschaum, Acrylat-Dispersionsimprägnierung | < 0,5 | https://cdn.ais-online.de/m2/07/65107/images/80/42696780px709x1134.jpg https://cdn.ais-online.de/m2/07/65107/images/78/42696778px1134x1134.jpg https://cdn.ais-online.de/m2/07/65107/images/79/42696779px1500x1000.jpg
Hannoband®-BG1 10/5–10 | 4027713004930 | 1344506256021208 | grau, schwarz | Acrylat, Polyurethan (PUR), Weichschaum | B1 | diffusionsoffen | E (größer 600 Pa) | 1,50 - 18,00 | -30,00 - 100,00 | 0,04 | BG1 | 10/1.5–2.5, 20/1.5–2.5, 25/10–18, 15/3–7, 20/3–7, 20/2–4, 10/5–10, 20/10–18, 15/1.5–2.5, 30/7–12, 30/8–15, 15/2–4, 30/5–10, 20/8–15, 15/7–12, 10/3–7, 15/5–10, 20/7–12, 10/2–4, 20/5–10, 25/8–15, 30/10–18 | anstrichverträglich | EMICODE® EC1Plus | hellgrau | an ≤ 1 (m³/h m dPa)⅔, an ≤ 0.1 (m³/h m dPa)⅔ für die Nennfuge | 42 dB (ein Dichtungsband ohne Dämmung und 2. Dichtebene), 59 dB (zwei Dichtungsbänder ohne Wärmedämmschicht) | 59 dB | 60 | vorkomprimiert | DIN 4102-1 | 10, 12, 15, 20, 30 | 130 | erfüllt | Polyurethanweichschaum, Acrylat-Dispersionsimprägnierung | < 0,5 | https://cdn.ais-online.de/m2/07/65107/images/64/42696864px709x1134.jpg https://cdn.ais-online.de/m2/07/65107/images/78/42696778px1134x1134.jpg https://cdn.ais-online.de/m2/07/65107/images/79/42696779px1500x1000.jpg
Hannoband®-BG1 15/1.5–2.5 | 4027713004602 | 1344506331520000 | grau, schwarz | Acrylat, Polyurethan (PUR), Weichschaum | B1 | diffusionsoffen | E (größer 600 Pa) | 1,50 - 18,00 | -30,00 - 100,00 | 0,04 | BG1 | 10/1.5–2.5, 20/1.5–2.5, 25/10–18, 15/3–7, 20/3–7, 20/2–4, 10/5–10, 20/10–18, 15/1.5–2.5, 30/7–12, 30/8–15, 15/2–4, 30/5–10, 20/8–15, 15/7–12, 10/3–7, 15/5–10, 20/7–12, 10/2–4, 20/5–10, 25/8–15, 30/10–18 | anstrichverträglich | EMICODE® EC1Plus | hellgrau | an ≤ 1 (m³/h m dPa)⅔, an ≤ 0.1 (m³/h m dPa)⅔ für die Nennfuge | 42 dB (ein Dichtungsband ohne Dämmung und 2. Dichtebene), 59 dB (zwei Dichtungsbänder ohne Wärmedämmschicht) | 59 dB | 60 | vorkomprimiert | DIN 4102-1 | 10, 12, 15, 20, 30 | 130 | erfüllt | Polyurethanweichschaum, Acrylat-Dispersionsimprägnierung | < 0,5 | https://cdn.ais-online.de/m2/07/65107/images/80/42696780px709x1134.jpg https://cdn.ais-online.de/m2/07/65107/images/78/42696778px1134x1134.jpg https://cdn.ais-online.de/m2/07/65107/images/79/42696779px1500x1000.jpg
Hannoband®-BG1 15/2–4 | 4027713004633 | 1344506331530000 | grau, schwarz | Acrylat, Polyurethan (PUR), Weichschaum | B1 | diffusionsoffen | E (größer 600 Pa) | 1,50 - 18,00 | -30,00 - 100,00 | 0,04 | BG1 | 10/1.5–2.5, 20/1.5–2.5, 25/10–18, 15/3–7, 20/3–7, 20/2–4, 10/5–10, 20/10–18, 15/1.5–2.5, 30/7–12, 30/8–15, 15/2–4, 30/5–10, 20/8–15, 15/7–12, 10/3–7, 15/5–10, 20/7–12, 10/2–4, 20/5–10, 25/8–15, 30/10–18 | anstrichverträglich | EMICODE® EC1Plus | hellgrau | an ≤ 1 (m³/h m dPa)⅔, an ≤ 0.1 (m³/h m dPa)⅔ für die Nennfuge | 42 dB (ein Dichtungsband ohne Dämmung und 2. Dichtebene), 59 dB (zwei Dichtungsbänder ohne Wärmedämmschicht) | 59 dB | 60 | vorkomprimiert | DIN 4102-1 | 10, 12, 15, 20, 30 | 130 | erfüllt | Polyurethanweichschaum, Acrylat-Dispersionsimprägnierung | < 0,5 | https://cdn.ais-online.de/m2/07/65107/images/80/42696780px709x1134.jpg https://cdn.ais-online.de/m2/07/65107/images/78/42696778px1134x1134.jpg https://cdn.ais-online.de/m2/07/65107/images/79/42696779px1500x1000.jpg
Hannoband®-BG1 15/3–7 | 4027713004664 | 1344506331540000 | grau, schwarz | Acrylat, Polyurethan (PUR), Weichschaum | B1 | diffusionsoffen | E (größer 600 Pa) | 1,50 - 18,00 | -30,00 - 100,00 | 0,04 | BG1 | 10/1.5–2.5, 20/1.5–2.5, 25/10–18, 15/3–7, 20/3–7, 20/2–4, 10/5–10, 20/10–18, 15/1.5–2.5, 30/7–12, 30/8–15, 15/2–4, 30/5–10, 20/8–15, 15/7–12, 10/3–7, 15/5–10, 20/7–12, 10/2–4, 20/5–10, 25/8–15, 30/10–18 | anstrichverträglich | EMICODE® EC1Plus | hellgrau | an ≤ 1 (m³/h m dPa)⅔, an ≤ 0.1 (m³/h m dPa)⅔ für die Nennfuge | 42 dB (ein Dichtungsband ohne Dämmung und 2. Dichtebene), 59 dB (zwei Dichtungsbänder ohne Wärmedämmschicht) | 59 dB | 60 | vorkomprimiert | DIN 4102-1 | 10, 12, 15, 20, 30 | 130 | erfüllt | Polyurethanweichschaum, Acrylat-Dispersionsimprägnierung | < 0,5 | https://cdn.ais-online.de/m2/07/65107/images/80/42696780px709x1134.jpg https://cdn.ais-online.de/m2/07/65107/images/78/42696778px1134x1134.jpg https://cdn.ais-online.de/m2/07/65107/images/79/42696779px1500x1000.jpg
Hannoband®-BG1 15/5–10 | 4027713004688 | 1344506331560000 | grau, schwarz | Acrylat, Polyurethan (PUR), Weichschaum | B1 | diffusionsoffen | E (größer 600 Pa) | 1,50 - 18,00 | -30,00 - 100,00 | 0,04 | BG1 | 10/1.5–2.5, 20/1.5–2.5, 25/10–18, 15/3–7, 20/3–7, 20/2–4, 10/5–10, 20/10–18, 15/1.5–2.5, 30/7–12, 30/8–15, 15/2–4, 30/5–10, 20/8–15, 15/7–12, 10/3–7, 15/5–10, 20/7–12, 10/2–4, 20/5–10, 25/8–15, 30/10–18 | anstrichverträglich | EMICODE® EC1Plus | hellgrau | an ≤ 1 (m³/h m dPa)⅔, an ≤ 0.1 (m³/h m dPa)⅔ für die Nennfuge | 42 dB (ein Dichtungsband ohne Dämmung und 2. Dichtebene), 59 dB (zwei Dichtungsbänder ohne Wärmedämmschicht) | 59 dB | 60 | vorkomprimiert | DIN 4102-1 | 10, 12, 15, 20, 30 | 130 | erfüllt | Polyurethanweichschaum, Acrylat-Dispersionsimprägnierung | < 0,5 | https://cdn.ais-online.de/m2/07/65107/images/64/42696864px709x1134.jpg https://cdn.ais-online.de/m2/07/65107/images/78/42696778px1134x1134.jpg https://cdn.ais-online.de/m2/07/65107/images/79/42696779px1500x1000.jpg
Hannoband®-BG1 15/7–12 | 4027713005050 | 1344506331580000 | grau, schwarz | Acrylat, Polyurethan (PUR), Weichschaum | B1 | diffusionsoffen | E (größer 600 Pa) | 1,50 - 18,00 | -30,00 - 100,00 | 0,04 | BG1 | 10/1.5–2.5, 20/1.5–2.5, 25/10–18, 15/3–7, 20/3–7, 20/2–4, 10/5–10, 20/10–18, 15/1.5–2.5, 30/7–12, 30/8–15, 15/2–4, 30/5–10, 20/8–15, 15/7–12, 10/3–7, 15/5–10, 20/7–12, 10/2–4, 20/5–10, 25/8–15, 30/10–18 | anstrichverträglich | EMICODE® EC1Plus | hellgrau | an ≤ 1 (m³/h m dPa)⅔, an ≤ 0.1 (m³/h m dPa)⅔ für die Nennfuge | 42 dB (ein Dichtungsband ohne Dämmung und 2. Dichtebene), 59 dB (zwei Dichtungsbänder ohne Wärmedämmschicht) | 59 dB | 60 | vorkomprimiert | DIN 4102-1 | 10, 12, 15, 20, 30 | 130 | erfüllt | Polyurethanweichschaum, Acrylat-Dispersionsimprägnierung | < 0,5 | https://cdn.ais-online.de/m2/07/65107/images/64/42696864px709x1134.jpg https://cdn.ais-online.de/m2/07/65107/images/78/42696778px1134x1134.jpg https://cdn.ais-online.de/m2/07/65107/images/79/42696779px1500x1000.jpg
Hannoband®-BG1 20/10–18 | 4027713005029 | 1344506332512304 | grau, schwarz | Acrylat, Polyurethan (PUR), Weichschaum | B1 | diffusionsoffen | E (größer 600 Pa) | 1,50 - 18,00 | -30,00 - 100,00 | 0,04 | BG1 | 10/1.5–2.5, 20/1.5–2.5, 25/10–18, 15/3–7, 20/3–7, 20/2–4, 10/5–10, 20/10–18, 15/1.5–2.5, 30/7–12, 30/8–15, 15/2–4, 30/5–10, 20/8–15, 15/7–12, 10/3–7, 15/5–10, 20/7–12, 10/2–4, 20/5–10, 25/8–15, 30/10–18 | anstrichverträglich | EMICODE® EC1Plus | hellgrau | an ≤ 1 (m³/h m dPa)⅔, an ≤ 0.1 (m³/h m dPa)⅔ für die Nennfuge | 42 dB (ein Dichtungsband ohne Dämmung und 2. Dichtebene), 59 dB (zwei Dichtungsbänder ohne Wärmedämmschicht) | 59 dB | 60 | vorkomprimiert | DIN 4102-1 | 10, 12, 15, 20, 30 | 130 | erfüllt | Polyurethanweichschaum, Acrylat-Dispersionsimprägnierung | < 0,5 | https://cdn.ais-online.de/m2/07/65107/images/86/42696786px709x1134.jpg https://cdn.ais-online.de/m2/07/65107/images/78/42696778px1134x1134.jpg https://cdn.ais-online.de/m2/07/65107/images/79/42696779px1500x1000.jpg
Hannoband®-BG1 20/1.5–2.5 | 4027713004619 | 1344506332020000 | grau, schwarz | Acrylat, Polyurethan (PUR), Weichschaum | B1 | diffusionsoffen | E (größer 600 Pa) | 1,50 - 18,00 | -30,00 - 100,00 | 0,04 | BG1 | 10/1.5–2.5, 20/1.5–2.5, 25/10–18, 15/3–7, 20/3–7, 20/2–4, 10/5–10, 20/10–18, 15/1.5–2.5, 30/7–12, 30/8–15, 15/2–4, 30/5–10, 20/8–15, 15/7–12, 10/3–7, 15/5–10, 20/7–12, 10/2–4, 20/5–10, 25/8–15, 30/10–18 | anstrichverträglich | EMICODE® EC1Plus | hellgrau | an ≤ 1 (m³/h m dPa)⅔, an ≤ 0.1 (m³/h m dPa)⅔ für die Nennfuge | 42 dB (ein Dichtungsband ohne Dämmung und 2. Dichtebene), 59 dB (zwei Dichtungsbänder ohne Wärmedämmschicht) | 59 dB | 60 | vorkomprimiert | DIN 4102-1 | 10, 12, 15, 20, 30 | 130 | erfüllt | Polyurethanweichschaum, Acrylat-Dispersionsimprägnierung | < 0,5 | https://cdn.ais-online.de/m2/07/65107/images/80/42696780px709x1134.jpg https://cdn.ais-online.de/m2/07/65107/images/78/42696778px1134x1134.jpg https://cdn.ais-online.de/m2/07/65107/images/79/42696779px1500x1000.jpg
Hannoband®-BG1 20/2–4 | 4027713000062 | 1344506332030000 | grau, schwarz | Acrylat, Polyurethan (PUR), Weichschaum | B1 | diffusionsoffen | E (größer 600 Pa) | 1,50 - 18,00 | -30,00 - 100,00 | 0,04 | BG1 | 10/1.5–2.5, 20/1.5–2.5, 25/10–18, 15/3–7, 20/3–7, 20/2–4, 10/5–10, 20/10–18, 15/1.5–2.5, 30/7–12, 30/8–15, 15/2–4, 30/5–10, 20/8–15, 15/7–12, 10/3–7, 15/5–10, 20/7–12, 10/2–4, 20/5–10, 25/8–15, 30/10–18 | anstrichverträglich | EMICODE® EC1Plus | hellgrau | an ≤ 1 (m³/h m dPa)⅔, an ≤ 0.1 (m³/h m dPa)⅔ für die Nennfuge | 42 dB (ein Dichtungsband ohne Dämmung und 2. Dichtebene), 59 dB (zwei Dichtungsbänder ohne Wärmedämmschicht) | 59 dB | 60 | vorkomprimiert | DIN 4102-1 | 10, 12, 15, 20, 30 | 130 | erfüllt | Polyurethanweichschaum, Acrylat-Dispersionsimprägnierung | < 0,5 | https://cdn.ais-online.de/m2/07/65107/images/80/42696780px709x1134.jpg https://cdn.ais-online.de/m2/07/65107/images/78/42696778px1134x1134.jpg https://cdn.ais-online.de/m2/07/65107/images/79/42696779px1500x1000.jpg
Hannoband®-BG1 20/3–7 | 4027713004671 | 1344506332040000 | grau, schwarz | Acrylat, Polyurethan (PUR), Weichschaum | B1 | diffusionsoffen | E (größer 600 Pa) | 1,50 - 18,00 | -30,00 - 100,00 | 0,04 | BG1 | 10/1.5–2.5, 20/1.5–2.5, 25/10–18, 15/3–7, 20/3–7, 20/2–4, 10/5–10, 20/10–18, 15/1.5–2.5, 30/7–12, 30/8–15, 15/2–4, 30/5–10, 20/8–15, 15/7–12, 10/3–7, 15/5–10, 20/7–12, 10/2–4, 20/5–10, 25/8–15, 30/10–18 | anstrichverträglich | EMICODE® EC1Plus | hellgrau | an ≤ 1 (m³/h m dPa)⅔, an ≤ 0.1 (m³/h m dPa)⅔ für die Nennfuge | 42 dB (ein Dichtungsband ohne Dämmung und 2. Dichtebene), 59 dB (zwei Dichtungsbänder ohne Wärmedämmschicht) | 59 dB | 60 | vorkomprimiert | DIN 4102-1 | 10, 12, 15, 20, 30 | 130 | erfüllt | Polyurethanweichschaum, Acrylat-Dispersionsimprägnierung | < 0,5 | https://cdn.ais-online.de/m2/07/65107/images/80/42696780px709x1134.jpg https://cdn.ais-online.de/m2/07/65107/images/78/42696778px1134x1134.jpg https://cdn.ais-online.de/m2/07/65107/images/79/42696779px1500x1000.jpg
Hannoband®-BG1 20/5–10 | 4027713004695 | 1344506332060000 | grau, schwarz | Acrylat, Polyurethan (PUR), Weichschaum | B1 | diffusionsoffen | E (größer 600 Pa) | 1,50 - 18,00 | -30,00 - 100,00 | 0,04 | BG1 | 10/1.5–2.5, 20/1.5–2.5, 25/10–18, 15/3–7, 20/3–7, 20/2–4, 10/5–10, 20/10–18, 15/1.5–2.5, 30/7–12, 30/8–15, 15/2–4, 30/5–10, 20/8–15, 15/7–12, 10/3–7, 15/5–10, 20/7–12, 10/2–4, 20/5–10, 25/8–15, 30/10–18 | anstrichverträglich | EMICODE® EC1Plus | hellgrau | an ≤ 1 (m³/h m dPa)⅔, an ≤ 0.1 (m³/h m dPa)⅔ für die Nennfuge | 42 dB (ein Dichtungsband ohne Dämmung und 2. Dichtebene), 59 dB (zwei Dichtungsbänder ohne Wärmedämmschicht) | 59 dB | 60 | vorkomprimiert | DIN 4102-1 | 10, 12, 15, 20, 30 | 130 | erfüllt | Polyurethanweichschaum, Acrylat-Dispersionsimprägnierung | < 0,5 | https://cdn.ais-online.de/m2/07/65107/images/64/42696864px709x1134.jpg https://cdn.ais-online.de/m2/07/65107/images/78/42696778px1134x1134.jpg https://cdn.ais-online.de/m2/07/65107/images/79/42696779px1500x1000.jpg
Hannoband®-BG1 20/7–12 | 4027713004718 | 1344506332080000 | grau, schwarz | Acrylat, Polyurethan (PUR), Weichschaum | B1 | diffusionsoffen | E (größer 600 Pa) | 1,50 - 18,00 | -30,00 - 100,00 | 0,04 | BG1 | 10/1.5–2.5, 20/1.5–2.5, 25/10–18, 15/3–7, 20/3–7, 20/2–4, 10/5–10, 20/10–18, 15/1.5–2.5, 30/7–12, 30/8–15, 15/2–4, 30/5–10, 20/8–15, 15/7–12, 10/3–7, 15/5–10, 20/7–12, 10/2–4, 20/5–10, 25/8–15, 30/10–18 | anstrichverträglich | EMICODE® EC1Plus | hellgrau | an ≤ 1 (m³/h m dPa)⅔, an ≤ 0.1 (m³/h m dPa)⅔ für die Nennfuge | 42 dB (ein Dichtungsband ohne Dämmung und 2. Dichtebene), 59 dB (zwei Dichtungsbänder ohne Wärmedämmschicht) | 59 dB | 60 | vorkomprimiert | DIN 4102-1 | 10, 12, 15, 20, 30 | 130 | erfüllt | Polyurethanweichschaum, Acrylat-Dispersionsimprägnierung | < 0,5 | https://cdn.ais-online.de/m2/07/65107/images/64/42696864px709x1134.jpg https://cdn.ais-online.de/m2/07/65107/images/78/42696778px1134x1134.jpg https://cdn.ais-online.de/m2/07/65107/images/79/42696779px1500x1000.jpg
Hannoband®-BG1 20/8–15 | 4027713004749 | 1344506332010000 | grau, schwarz | Acrylat, Polyurethan (PUR), Weichschaum | B1 | diffusionsoffen | E (größer 600 Pa) | 1,50 - 18,00 | -30,00 - 100,00 | 0,04 | BG1 | 10/1.5–2.5, 20/1.5–2.5, 25/10–18, 15/3–7, 20/3–7, 20/2–4, 10/5–10, 20/10–18, 15/1.5–2.5, 30/7–12, 30/8–15, 15/2–4, 30/5–10, 20/8–15, 15/7–12, 10/3–7, 15/5–10, 20/7–12, 10/2–4, 20/5–10, 25/8–15, 30/10–18 | anstrichverträglich | EMICODE® EC1Plus | hellgrau | an ≤ 1 (m³/h m dPa)⅔, an ≤ 0.1 (m³/h m dPa)⅔ für die Nennfuge | 42 dB (ein Dichtungsband ohne Dämmung und 2. Dichtebene), 59 dB (zwei Dichtungsbänder ohne Wärmedämmschicht) | 59 dB | 60 | vorkomprimiert | DIN 4102-1 | 10, 12, 15, 20, 30 | 130 | erfüllt | Polyurethanweichschaum, Acrylat-Dispersionsimprägnierung | < 0,5 | https://cdn.ais-online.de/m2/07/65107/images/64/42696864px709x1134.jpg https://cdn.ais-online.de/m2/07/65107/images/78/42696778px1134x1134.jpg https://cdn.ais-online.de/m2/07/65107/images/79/42696779px1500x1000.jpg
Hannoband®-BG1 25/10–18 | 4027713004770 | 1344506332512000 | grau, schwarz | Acrylat, Polyurethan (PUR), Weichschaum | B1 | diffusionsoffen | E (größer 600 Pa) | 1,50 - 18,00 | -30,00 - 100,00 | 0,04 | BG1 | 10/1.5–2.5, 20/1.5–2.5, 25/10–18, 15/3–7, 20/3–7, 20/2–4, 10/5–10, 20/10–18, 15/1.5–2.5, 30/7–12, 30/8–15, 15/2–4, 30/5–10, 20/8–15, 15/7–12, 10/3–7, 15/5–10, 20/7–12, 10/2–4, 20/5–10, 25/8–15, 30/10–18 | anstrichverträglich | EMICODE® EC1Plus | hellgrau | an ≤ 1 (m³/h m dPa)⅔, an ≤ 0.1 (m³/h m dPa)⅔ für die Nennfuge | 42 dB (ein Dichtungsband ohne Dämmung und 2. Dichtebene), 59 dB (zwei Dichtungsbänder ohne Wärmedämmschicht) | 59 dB | 60 | vorkomprimiert | DIN 4102-1 | 10, 12, 15, 20, 30 | 130 | erfüllt | Polyurethanweichschaum, Acrylat-Dispersionsimprägnierung | < 0,5 | https://cdn.ais-online.de/m2/07/65107/images/86/42696786px709x1134.jpg https://cdn.ais-online.de/m2/07/65107/images/78/42696778px1134x1134.jpg https://cdn.ais-online.de/m2/07/65107/images/79/42696779px1500x1000.jpg
Hannoband®-BG1 25/8–15 | 4027713004756 | 1344506332510000 | grau, schwarz | Acrylat, Polyurethan (PUR), Weichschaum | B1 | diffusionsoffen | E (größer 600 Pa) | 1,50 - 18,00 | -30,00 - 100,00 | 0,04 | BG1 | 10/1.5–2.5, 20/1.5–2.5, 25/10–18, 15/3–7, 20/3–7, 20/2–4, 10/5–10, 20/10–18, 15/1.5–2.5, 30/7–12, 30/8–15, 15/2–4, 30/5–10, 20/8–15, 15/7–12, 10/3–7, 15/5–10, 20/7–12, 10/2–4, 20/5–10, 25/8–15, 30/10–18 | anstrichverträglich | EMICODE® EC1Plus | hellgrau | an ≤ 1 (m³/h m dPa)⅔, an ≤ 0.1 (m³/h m dPa)⅔ für die Nennfuge | 42 dB (ein Dichtungsband ohne Dämmung und 2. Dichtebene), 59 dB (zwei Dichtungsbänder ohne Wärmedämmschicht) | 59 dB | 60 | vorkomprimiert | DIN 4102-1 | 10, 12, 15, 20, 30 | 130 | erfüllt | Polyurethanweichschaum, Acrylat-Dispersionsimprägnierung | < 0,5 | https://cdn.ais-online.de/m2/07/65107/images/64/42696864px709x1134.jpg https://cdn.ais-online.de/m2/07/65107/images/78/42696778px1134x1134.jpg https://cdn.ais-online.de/m2/07/65107/images/79/42696779px1500x1000.jpg
Hannoband®-BG1 30/10–18 | 4027713004787 | 134450633230408 | grau, schwarz | Acrylat, Polyurethan (PUR), Weichschaum | B1 | diffusionsoffen | E (größer 600 Pa) | 1,50 - 18,00 | -30,00 - 100,00 | 0,04 | BG1 | 10/1.5–2.5, 20/1.5–2.5, 25/10–18, 15/3–7, 20/3–7, 20/2–4, 10/5–10, 20/10–18, 15/1.5–2.5, 30/7–12, 30/8–15, 15/2–4, 30/5–10, 20/8–15, 15/7–12, 10/3–7, 15/5–10, 20/7–12, 10/2–4, 20/5–10, 25/8–15, 30/10–18 | anstrichverträglich | EMICODE® EC1Plus | hellgrau | an ≤ 1 (m³/h m dPa)⅔, an ≤ 0.1 (m³/h m dPa)⅔ für die Nennfuge | 42 dB (ein Dichtungsband ohne Dämmung und 2. Dichtebene), 59 dB (zwei Dichtungsbänder ohne Wärmedämmschicht) | 59 dB | 60 | vorkomprimiert | DIN 4102-1 | 10, 12, 15, 20, 30 | 130 | erfüllt | Polyurethanweichschaum, Acrylat-Dispersionsimprägnierung | < 0,5 | https://cdn.ais-online.de/m2/07/65107/images/86/42696786px709x1134.jpg https://cdn.ais-online.de/m2/07/65107/images/78/42696778px1134x1134.jpg https://cdn.ais-online.de/m2/07/65107/images/79/42696779px1500x1000.jpg
Hannoband®-BG1 30/5–10 | 4027713004701 | 1344506333060000 | grau, schwarz | Acrylat, Polyurethan (PUR), Weichschaum | B1 | diffusionsoffen | E (größer 600 Pa) | 1,50 - 18,00 | -30,00 - 100,00 | 0,04 | BG1 | 10/1.5–2.5, 20/1.5–2.5, 25/10–18, 15/3–7, 20/3–7, 20/2–4, 10/5–10, 20/10–18, 15/1.5–2.5, 30/7–12, 30/8–15, 15/2–4, 30/5–10, 20/8–15, 15/7–12, 10/3–7, 15/5–10, 20/7–12, 10/2–4, 20/5–10, 25/8–15, 30/10–18 | anstrichverträglich | EMICODE® EC1Plus | hellgrau | an ≤ 1 (m³/h m dPa)⅔, an ≤ 0.1 (m³/h m dPa)⅔ für die Nennfuge | 42 dB (ein Dichtungsband ohne Dämmung und 2. Dichtebene), 59 dB (zwei Dichtungsbänder ohne Wärmedämmschicht) | 59 dB | 60 | vorkomprimiert | DIN 4102-1 | 10, 12, 15, 20, 30 | 130 | erfüllt | Polyurethanweichschaum, Acrylat-Dispersionsimprägnierung | < 0,5 | https://cdn.ais-online.de/m2/07/65107/images/64/42696864px709x1134.jpg https://cdn.ais-online.de/m2/07/65107/images/78/42696778px1134x1134.jpg https://cdn.ais-online.de/m2/07/65107/images/79/42696779px1500x1000.jpg
Hannoband®-BG1 30/7–12 | 4027713004732 | 1344506333080000 | grau, schwarz | Acrylat, Polyurethan (PUR), Weichschaum | B1 | diffusionsoffen | E (größer 600 Pa) | 1,50 - 18,00 | -30,00 - 100,00 | 0,04 | BG1 | 10/1.5–2.5, 20/1.5–2.5, 25/10–18, 15/3–7, 20/3–7, 20/2–4, 10/5–10, 20/10–18, 15/1.5–2.5, 30/7–12, 30/8–15, 15/2–4, 30/5–10, 20/8–15, 15/7–12, 10/3–7, 15/5–10, 20/7–12, 10/2–4, 20/5–10, 25/8–15, 30/10–18 | anstrichverträglich | EMICODE® EC1Plus | hellgrau | an ≤ 1 (m³/h m dPa)⅔, an ≤ 0.1 (m³/h m dPa)⅔ für die Nennfuge | 42 dB (ein Dichtungsband ohne Dämmung und 2. Dichtebene), 59 dB (zwei Dichtungsbänder ohne Wärmedämmschicht) | 59 dB | 60 | vorkomprimiert | DIN 4102-1 | 10, 12, 15, 20, 30 | 130 | erfüllt | Polyurethanweichschaum, Acrylat-Dispersionsimprägnierung | < 0,5 | https://cdn.ais-online.de/m2/07/65107/images/64/42696864px709x1134.jpg https://cdn.ais-online.de/m2/07/65107/images/78/42696778px1134x1134.jpg https://cdn.ais-online.de/m2/07/65107/images/79/42696779px1500x1000.jpg
Hannoband®-BG1 30/8–15 | 4027713004763 | 1344506333010000 | grau, schwarz | Acrylat, Polyurethan (PUR), Weichschaum | B1 | diffusionsoffen | E (größer 600 Pa) | 1,50 - 18,00 | -30,00 - 100,00 | 0,04 | BG1 | 10/1.5–2.5, 20/1.5–2.5, 25/10–18, 15/3–7, 20/3–7, 20/2–4, 10/5–10, 20/10–18, 15/1.5–2.5, 30/7–12, 30/8–15, 15/2–4, 30/5–10, 20/8–15, 15/7–12, 10/3–7, 15/5–10, 20/7–12, 10/2–4, 20/5–10, 25/8–15, 30/10–18 | anstrichverträglich | EMICODE® EC1Plus | hellgrau | an ≤ 1 (m³/h m dPa)⅔, an ≤ 0.1 (m³/h m dPa)⅔ für die Nennfuge | 42 dB (ein Dichtungsband ohne Dämmung und 2. Dichtebene), 59 dB (zwei Dichtungsbänder ohne Wärmedämmschicht) | 59 dB | 60 | vorkomprimiert | DIN 4102-1 | 10, 12, 15, 20, 30 | 130 | erfüllt | Polyurethanweichschaum, Acrylat-Dispersionsimprägnierung | < 0,5 | https://cdn.ais-online.de/m2/07/65107/images/64/42696864px709x1134.jpg https://cdn.ais-online.de/m2/07/65107/images/78/42696778px1134x1134.jpg https://cdn.ais-online.de/m2/07/65107/images/79/42696779px1500x1000.jpg
powered by Heinze