## HANNO
HANNO
Name | GTIN | HAN | Farbton | Werkstoff | Brandverhalten | Diffusionsverhalten | Schlagregendichtheitsklasse | Breite Fuge (mm) | Temperaturbeständigkeit (°C) | Wärmeleitfähigkeit (W/(m*K)) | Beanspruchungsgruppe DIN 18542 | Bestellnummer | Eigenschaften | Emissionen | Farbton | Fugendurchlasskoeffizient DIN EN 12114 | Fugenschalldämmmaß RS,ω | Fugenschalldämmmaß RST,W | Kartons pro Palette | Lieferform | Norm Brandverhalten | Rollen pro Karton | Temperaturbeständigkeit kurzzeitig in °C | Verträglichkeit mit angrenzenden Baustoffen | Werkstoffe | Äquivalente Luftschichtdicke | Bilder
Hannoband®-BG1-M Dichtungsband |  |  | grau, schwarz | Acrylat, Polyurethan (PUR), Weichschaum | B1 | diffusionsoffen | E (größer 600 Pa) | 8,00 - 35,00 | -30,00 - 100,00 | 0,04 | BG1 | 25/8–18, 25/12–25, 35/20–35 | anstrichverträglich | EMICODE® EC1Plus | hellgrau | an ≤ 1 (m³/h m dPa)⅔, an ≤ 0.1 (m³/h m dPa)⅔ für die Nennfuge | 52 dB (ein Dichtungsband ohne Dämmung und 2. Dichtebene), 62 dB (zwei Dichtungsbänder ohne Wärmedämmschicht) | 59 dB | 60 | vorkomprimiert | DIN 4102-1 | 8, 12 | 130 | erfüllt | Polyurethanweichschaum, Acrylat-Dispersionsimprägnierung | < 0,5 | https://cdn.ais-online.de/m2/07/65107/images/33/42696833px745x1134.jpg https://cdn.ais-online.de/m2/07/65107/images/78/42696778px1134x1134.jpg https://cdn.ais-online.de/m2/07/65107/images/79/42696779px1500x1000.jpg
Hannoband®-BG1-M 25/12–25 | 4027713012645 | 1349406012401000 | grau, schwarz | Acrylat, Polyurethan (PUR), Weichschaum | B1 | diffusionsoffen | E (größer 600 Pa) | 8,00 - 35,00 | -30,00 - 100,00 | 0,04 | BG1 | 25/8–18, 25/12–25, 35/20–35 | anstrichverträglich | EMICODE® EC1Plus | hellgrau | an ≤ 1 (m³/h m dPa)⅔, an ≤ 0.1 (m³/h m dPa)⅔ für die Nennfuge | 52 dB (ein Dichtungsband ohne Dämmung und 2. Dichtebene), 62 dB (zwei Dichtungsbänder ohne Wärmedämmschicht) | 59 dB | 60 | vorkomprimiert | DIN 4102-1 | 8, 12 | 130 | erfüllt | Polyurethanweichschaum, Acrylat-Dispersionsimprägnierung | < 0,5 | https://cdn.ais-online.de/m2/07/65107/images/33/42696833px745x1134.jpg https://cdn.ais-online.de/m2/07/65107/images/78/42696778px1134x1134.jpg https://cdn.ais-online.de/m2/07/65107/images/79/42696779px1500x1000.jpg
Hannoband®-BG1-M 25/8–18 | 4027713012621 | 1349406012581800 | grau, schwarz | Acrylat, Polyurethan (PUR), Weichschaum | B1 | diffusionsoffen | E (größer 600 Pa) | 8,00 - 35,00 | -30,00 - 100,00 | 0,04 | BG1 | 25/8–18, 25/12–25, 35/20–35 | anstrichverträglich | EMICODE® EC1Plus | hellgrau | an ≤ 1 (m³/h m dPa)⅔, an ≤ 0.1 (m³/h m dPa)⅔ für die Nennfuge | 52 dB (ein Dichtungsband ohne Dämmung und 2. Dichtebene), 62 dB (zwei Dichtungsbänder ohne Wärmedämmschicht) | 59 dB | 60 | vorkomprimiert | DIN 4102-1 | 8, 12 | 130 | erfüllt | Polyurethanweichschaum, Acrylat-Dispersionsimprägnierung | < 0,5 | https://cdn.ais-online.de/m2/07/65107/images/33/42696833px745x1134.jpg https://cdn.ais-online.de/m2/07/65107/images/78/42696778px1134x1134.jpg https://cdn.ais-online.de/m2/07/65107/images/79/42696779px1500x1000.jpg
Hannoband®-BG1-M 35/20–35 | 4027713012591 | 1349406012201310 | grau, schwarz | Acrylat, Polyurethan (PUR), Weichschaum | B1 | diffusionsoffen | E (größer 600 Pa) | 8,00 - 35,00 | -30,00 - 100,00 | 0,04 | BG1 | 25/8–18, 25/12–25, 35/20–35 | anstrichverträglich | EMICODE® EC1Plus | hellgrau | an ≤ 1 (m³/h m dPa)⅔, an ≤ 0.1 (m³/h m dPa)⅔ für die Nennfuge | 52 dB (ein Dichtungsband ohne Dämmung und 2. Dichtebene), 62 dB (zwei Dichtungsbänder ohne Wärmedämmschicht) | 59 dB | 60 | vorkomprimiert | DIN 4102-1 | 8, 12 | 130 | erfüllt | Polyurethanweichschaum, Acrylat-Dispersionsimprägnierung | < 0,5 | https://cdn.ais-online.de/m2/07/65107/images/33/42696833px745x1134.jpg https://cdn.ais-online.de/m2/07/65107/images/78/42696778px1134x1134.jpg https://cdn.ais-online.de/m2/07/65107/images/79/42696779px1500x1000.jpg
powered by Heinze