## HANNO
HANNO
Name | GTIN | HAN | Farbton | Werkstoff | Brandverhalten | Diffusionsverhalten | Schlagregendichtheitsklasse | Breite Fuge (mm) | Temperaturbeständigkeit (°C) | Wärmeleitfähigkeit (W/(m*K)) | Beanspruchungsgruppe DIN 18542 | Bestellnummer | Emissionen | Fugendurchlasskoeffizient DIN EN 12114 | Kartons pro Palette | Lieferform | Norm Brandverhalten | Rollen pro Karton | Temperaturbeständigkeit kurzzeitig in °C | Verträglichkeit mit angrenzenden Baustoffen | Werkstoffe | Äquivalente Luftschichtdicke | Bilder
Hannoband®-BG2 Dichtungsband |  |  | grau, schwarz | Acrylat, Polyurethan (PUR), Weichschaum | E | diffusionsoffen | 7 A (300 Pa) | 1,50 - 15,00 | -30,00 - 100,00 | 0,04 | BG2 | 15/3–7, 20/7–12, 20/1.5–2.5, 15/5–9, 8/1.5–2.5, 10/2–4, 15/1.5–2.5, 20/2–4, 20/3–7, 15/7–12, 30/7–12, 10/1.5–2.5, 15/2–4, 30/5–9, 30/8–15, 20/8–15, 20/5–9, 25/8–15 | EMICODE® EC1Plus | an ≤ 1 (m³/h m dPa)⅔ | 60 | vorkomprimiert | EN 13501-1 | 10, 12, 15, 20, 30, 37 | 130 | gegeben | Polyurethanweichschaum, Acrylat-Dispersionsimprägnierung | < 0,5 | https://cdn.ais-online.de/m2/07/65107/images/90/42696790px737x1134.jpg https://cdn.ais-online.de/m2/07/65107/images/92/42696792px733x1134.jpg https://cdn.ais-online.de/m2/07/65107/images/53/42696853px484x1134.jpg
Hannoband®-BG2 10/1.5–2.5 | 4027713017855 | 1344606331023000 | grau, schwarz | Acrylat, Polyurethan (PUR), Weichschaum | E | diffusionsoffen | 7 A (300 Pa) | 1,50 - 15,00 | -30,00 - 100,00 | 0,04 | BG2 | 15/3–7, 20/7–12, 20/1.5–2.5, 15/5–9, 8/1.5–2.5, 10/2–4, 15/1.5–2.5, 20/2–4, 20/3–7, 15/7–12, 30/7–12, 10/1.5–2.5, 15/2–4, 30/5–9, 30/8–15, 20/8–15, 20/5–9, 25/8–15 | EMICODE® EC1Plus | an ≤ 1 (m³/h m dPa)⅔ | 60 | vorkomprimiert | EN 13501-1 | 10, 12, 15, 20, 30, 37 | 130 | gegeben | Polyurethanweichschaum, Acrylat-Dispersionsimprägnierung | < 0,5 | https://cdn.ais-online.de/m2/07/65107/images/53/42696853px484x1134.jpg
Hannoband®-BG2 10/2–4 | 4027713017886 | 1344606331033000 | grau, schwarz | Acrylat, Polyurethan (PUR), Weichschaum | E | diffusionsoffen | 7 A (300 Pa) | 1,50 - 15,00 | -30,00 - 100,00 | 0,04 | BG2 | 15/3–7, 20/7–12, 20/1.5–2.5, 15/5–9, 8/1.5–2.5, 10/2–4, 15/1.5–2.5, 20/2–4, 20/3–7, 15/7–12, 30/7–12, 10/1.5–2.5, 15/2–4, 30/5–9, 30/8–15, 20/8–15, 20/5–9, 25/8–15 | EMICODE® EC1Plus | an ≤ 1 (m³/h m dPa)⅔ | 60 | vorkomprimiert | EN 13501-1 | 10, 12, 15, 20, 30, 37 | 130 | gegeben | Polyurethanweichschaum, Acrylat-Dispersionsimprägnierung | < 0,5 | https://cdn.ais-online.de/m2/07/65107/images/53/42696853px484x1134.jpg
Hannoband®-BG2 15/1.5–2.5 | 4027713017862 | 1344606331523000 | grau, schwarz | Acrylat, Polyurethan (PUR), Weichschaum | E | diffusionsoffen | 7 A (300 Pa) | 1,50 - 15,00 | -30,00 - 100,00 | 0,04 | BG2 | 15/3–7, 20/7–12, 20/1.5–2.5, 15/5–9, 8/1.5–2.5, 10/2–4, 15/1.5–2.5, 20/2–4, 20/3–7, 15/7–12, 30/7–12, 10/1.5–2.5, 15/2–4, 30/5–9, 30/8–15, 20/8–15, 20/5–9, 25/8–15 | EMICODE® EC1Plus | an ≤ 1 (m³/h m dPa)⅔ | 60 | vorkomprimiert | EN 13501-1 | 10, 12, 15, 20, 30, 37 | 130 | gegeben | Polyurethanweichschaum, Acrylat-Dispersionsimprägnierung | < 0,5 | https://cdn.ais-online.de/m2/07/65107/images/53/42696853px484x1134.jpg
Hannoband®-BG2 15/2–4 | 4027713017893 | 1344606331533000 | grau, schwarz | Acrylat, Polyurethan (PUR), Weichschaum | E | diffusionsoffen | 7 A (300 Pa) | 1,50 - 15,00 | -30,00 - 100,00 | 0,04 | BG2 | 15/3–7, 20/7–12, 20/1.5–2.5, 15/5–9, 8/1.5–2.5, 10/2–4, 15/1.5–2.5, 20/2–4, 20/3–7, 15/7–12, 30/7–12, 10/1.5–2.5, 15/2–4, 30/5–9, 30/8–15, 20/8–15, 20/5–9, 25/8–15 | EMICODE® EC1Plus | an ≤ 1 (m³/h m dPa)⅔ | 60 | vorkomprimiert | EN 13501-1 | 10, 12, 15, 20, 30, 37 | 130 | gegeben | Polyurethanweichschaum, Acrylat-Dispersionsimprägnierung | < 0,5 | https://cdn.ais-online.de/m2/07/65107/images/53/42696853px484x1134.jpg
Hannoband®-BG2 15/3–7 | 4027713017916 | 1344606331543000 | grau, schwarz | Acrylat, Polyurethan (PUR), Weichschaum | E | diffusionsoffen | 7 A (300 Pa) | 1,50 - 15,00 | -30,00 - 100,00 | 0,04 | BG2 | 15/3–7, 20/7–12, 20/1.5–2.5, 15/5–9, 8/1.5–2.5, 10/2–4, 15/1.5–2.5, 20/2–4, 20/3–7, 15/7–12, 30/7–12, 10/1.5–2.5, 15/2–4, 30/5–9, 30/8–15, 20/8–15, 20/5–9, 25/8–15 | EMICODE® EC1Plus | an ≤ 1 (m³/h m dPa)⅔ | 60 | vorkomprimiert | EN 13501-1 | 10, 12, 15, 20, 30, 37 | 130 | gegeben | Polyurethanweichschaum, Acrylat-Dispersionsimprägnierung | < 0,5 | https://cdn.ais-online.de/m2/07/65107/images/90/42696790px737x1134.jpg
Hannoband®-BG2 15/5–9 | 4027713017930 | 1344606331563000 | grau, schwarz | Acrylat, Polyurethan (PUR), Weichschaum | E | diffusionsoffen | 7 A (300 Pa) | 1,50 - 15,00 | -30,00 - 100,00 | 0,04 | BG2 | 15/3–7, 20/7–12, 20/1.5–2.5, 15/5–9, 8/1.5–2.5, 10/2–4, 15/1.5–2.5, 20/2–4, 20/3–7, 15/7–12, 30/7–12, 10/1.5–2.5, 15/2–4, 30/5–9, 30/8–15, 20/8–15, 20/5–9, 25/8–15 | EMICODE® EC1Plus | an ≤ 1 (m³/h m dPa)⅔ | 60 | vorkomprimiert | EN 13501-1 | 10, 12, 15, 20, 30, 37 | 130 | gegeben | Polyurethanweichschaum, Acrylat-Dispersionsimprägnierung | < 0,5 | https://cdn.ais-online.de/m2/07/65107/images/90/42696790px737x1134.jpg
Hannoband®-BG2 15/7–12 | 4027713017961 | 1344606331583000 | grau, schwarz | Acrylat, Polyurethan (PUR), Weichschaum | E | diffusionsoffen | 7 A (300 Pa) | 1,50 - 15,00 | -30,00 - 100,00 | 0,04 | BG2 | 15/3–7, 20/7–12, 20/1.5–2.5, 15/5–9, 8/1.5–2.5, 10/2–4, 15/1.5–2.5, 20/2–4, 20/3–7, 15/7–12, 30/7–12, 10/1.5–2.5, 15/2–4, 30/5–9, 30/8–15, 20/8–15, 20/5–9, 25/8–15 | EMICODE® EC1Plus | an ≤ 1 (m³/h m dPa)⅔ | 60 | vorkomprimiert | EN 13501-1 | 10, 12, 15, 20, 30, 37 | 130 | gegeben | Polyurethanweichschaum, Acrylat-Dispersionsimprägnierung | < 0,5 | https://cdn.ais-online.de/m2/07/65107/images/92/42696792px733x1134.jpg
Hannoband®-BG2 20/1.5–2.5 | 4027713017879 | 1344606332023000 | grau, schwarz | Acrylat, Polyurethan (PUR), Weichschaum | E | diffusionsoffen | 7 A (300 Pa) | 1,50 - 15,00 | -30,00 - 100,00 | 0,04 | BG2 | 15/3–7, 20/7–12, 20/1.5–2.5, 15/5–9, 8/1.5–2.5, 10/2–4, 15/1.5–2.5, 20/2–4, 20/3–7, 15/7–12, 30/7–12, 10/1.5–2.5, 15/2–4, 30/5–9, 30/8–15, 20/8–15, 20/5–9, 25/8–15 | EMICODE® EC1Plus | an ≤ 1 (m³/h m dPa)⅔ | 60 | vorkomprimiert | EN 13501-1 | 10, 12, 15, 20, 30, 37 | 130 | gegeben | Polyurethanweichschaum, Acrylat-Dispersionsimprägnierung | < 0,5 | https://cdn.ais-online.de/m2/07/65107/images/53/42696853px484x1134.jpg
Hannoband®-BG2 20/2–4 | 4027713017909 | 1344606332033000 | grau, schwarz | Acrylat, Polyurethan (PUR), Weichschaum | E | diffusionsoffen | 7 A (300 Pa) | 1,50 - 15,00 | -30,00 - 100,00 | 0,04 | BG2 | 15/3–7, 20/7–12, 20/1.5–2.5, 15/5–9, 8/1.5–2.5, 10/2–4, 15/1.5–2.5, 20/2–4, 20/3–7, 15/7–12, 30/7–12, 10/1.5–2.5, 15/2–4, 30/5–9, 30/8–15, 20/8–15, 20/5–9, 25/8–15 | EMICODE® EC1Plus | an ≤ 1 (m³/h m dPa)⅔ | 60 | vorkomprimiert | EN 13501-1 | 10, 12, 15, 20, 30, 37 | 130 | gegeben | Polyurethanweichschaum, Acrylat-Dispersionsimprägnierung | < 0,5 | https://cdn.ais-online.de/m2/07/65107/images/53/42696853px484x1134.jpg
Hannoband®-BG2 20/3–7 | 4027713017923 | 1344606332043000 | grau, schwarz | Acrylat, Polyurethan (PUR), Weichschaum | E | diffusionsoffen | 7 A (300 Pa) | 1,50 - 15,00 | -30,00 - 100,00 | 0,04 | BG2 | 15/3–7, 20/7–12, 20/1.5–2.5, 15/5–9, 8/1.5–2.5, 10/2–4, 15/1.5–2.5, 20/2–4, 20/3–7, 15/7–12, 30/7–12, 10/1.5–2.5, 15/2–4, 30/5–9, 30/8–15, 20/8–15, 20/5–9, 25/8–15 | EMICODE® EC1Plus | an ≤ 1 (m³/h m dPa)⅔ | 60 | vorkomprimiert | EN 13501-1 | 10, 12, 15, 20, 30, 37 | 130 | gegeben | Polyurethanweichschaum, Acrylat-Dispersionsimprägnierung | < 0,5 | https://cdn.ais-online.de/m2/07/65107/images/90/42696790px737x1134.jpg
Hannoband®-BG2 20/5–9 | 4027713017947 | 1344606332063000 | grau, schwarz | Acrylat, Polyurethan (PUR), Weichschaum | E | diffusionsoffen | 7 A (300 Pa) | 1,50 - 15,00 | -30,00 - 100,00 | 0,04 | BG2 | 15/3–7, 20/7–12, 20/1.5–2.5, 15/5–9, 8/1.5–2.5, 10/2–4, 15/1.5–2.5, 20/2–4, 20/3–7, 15/7–12, 30/7–12, 10/1.5–2.5, 15/2–4, 30/5–9, 30/8–15, 20/8–15, 20/5–9, 25/8–15 | EMICODE® EC1Plus | an ≤ 1 (m³/h m dPa)⅔ | 60 | vorkomprimiert | EN 13501-1 | 10, 12, 15, 20, 30, 37 | 130 | gegeben | Polyurethanweichschaum, Acrylat-Dispersionsimprägnierung | < 0,5 | https://cdn.ais-online.de/m2/07/65107/images/90/42696790px737x1134.jpg
Hannoband®-BG2 20/7–12 | 4027713017978 | 1344606332083000 | grau, schwarz | Acrylat, Polyurethan (PUR), Weichschaum | E | diffusionsoffen | 7 A (300 Pa) | 1,50 - 15,00 | -30,00 - 100,00 | 0,04 | BG2 | 15/3–7, 20/7–12, 20/1.5–2.5, 15/5–9, 8/1.5–2.5, 10/2–4, 15/1.5–2.5, 20/2–4, 20/3–7, 15/7–12, 30/7–12, 10/1.5–2.5, 15/2–4, 30/5–9, 30/8–15, 20/8–15, 20/5–9, 25/8–15 | EMICODE® EC1Plus | an ≤ 1 (m³/h m dPa)⅔ | 60 | vorkomprimiert | EN 13501-1 | 10, 12, 15, 20, 30, 37 | 130 | gegeben | Polyurethanweichschaum, Acrylat-Dispersionsimprägnierung | < 0,5 | https://cdn.ais-online.de/m2/07/65107/images/92/42696792px733x1134.jpg
Hannoband®-BG2 20/8–15 | 4027713017817 | 1344606332013000 | grau, schwarz | Acrylat, Polyurethan (PUR), Weichschaum | E | diffusionsoffen | 7 A (300 Pa) | 1,50 - 15,00 | -30,00 - 100,00 | 0,04 | BG2 | 15/3–7, 20/7–12, 20/1.5–2.5, 15/5–9, 8/1.5–2.5, 10/2–4, 15/1.5–2.5, 20/2–4, 20/3–7, 15/7–12, 30/7–12, 10/1.5–2.5, 15/2–4, 30/5–9, 30/8–15, 20/8–15, 20/5–9, 25/8–15 | EMICODE® EC1Plus | an ≤ 1 (m³/h m dPa)⅔ | 60 | vorkomprimiert | EN 13501-1 | 10, 12, 15, 20, 30, 37 | 130 | gegeben | Polyurethanweichschaum, Acrylat-Dispersionsimprägnierung | < 0,5 | https://cdn.ais-online.de/m2/07/65107/images/92/42696792px733x1134.jpg
Hannoband®-BG2 25/8–15 | 4027713017824 | 1344606332513000 | grau, schwarz | Acrylat, Polyurethan (PUR), Weichschaum | E | diffusionsoffen | 7 A (300 Pa) | 1,50 - 15,00 | -30,00 - 100,00 | 0,04 | BG2 | 15/3–7, 20/7–12, 20/1.5–2.5, 15/5–9, 8/1.5–2.5, 10/2–4, 15/1.5–2.5, 20/2–4, 20/3–7, 15/7–12, 30/7–12, 10/1.5–2.5, 15/2–4, 30/5–9, 30/8–15, 20/8–15, 20/5–9, 25/8–15 | EMICODE® EC1Plus | an ≤ 1 (m³/h m dPa)⅔ | 60 | vorkomprimiert | EN 13501-1 | 10, 12, 15, 20, 30, 37 | 130 | gegeben | Polyurethanweichschaum, Acrylat-Dispersionsimprägnierung | < 0,5 | https://cdn.ais-online.de/m2/07/65107/images/92/42696792px733x1134.jpg
Hannoband®-BG2 30/5–9 | 4027713017954 | 1344606333063000 | grau, schwarz | Acrylat, Polyurethan (PUR), Weichschaum | E | diffusionsoffen | 7 A (300 Pa) | 1,50 - 15,00 | -30,00 - 100,00 | 0,04 | BG2 | 15/3–7, 20/7–12, 20/1.5–2.5, 15/5–9, 8/1.5–2.5, 10/2–4, 15/1.5–2.5, 20/2–4, 20/3–7, 15/7–12, 30/7–12, 10/1.5–2.5, 15/2–4, 30/5–9, 30/8–15, 20/8–15, 20/5–9, 25/8–15 | EMICODE® EC1Plus | an ≤ 1 (m³/h m dPa)⅔ | 60 | vorkomprimiert | EN 13501-1 | 10, 12, 15, 20, 30, 37 | 130 | gegeben | Polyurethanweichschaum, Acrylat-Dispersionsimprägnierung | < 0,5 | https://cdn.ais-online.de/m2/07/65107/images/90/42696790px737x1134.jpg
Hannoband®-BG2 30/7–12 | 4027713017985 | 1344606333083000 | grau, schwarz | Acrylat, Polyurethan (PUR), Weichschaum | E | diffusionsoffen | 7 A (300 Pa) | 1,50 - 15,00 | -30,00 - 100,00 | 0,04 | BG2 | 15/3–7, 20/7–12, 20/1.5–2.5, 15/5–9, 8/1.5–2.5, 10/2–4, 15/1.5–2.5, 20/2–4, 20/3–7, 15/7–12, 30/7–12, 10/1.5–2.5, 15/2–4, 30/5–9, 30/8–15, 20/8–15, 20/5–9, 25/8–15 | EMICODE® EC1Plus | an ≤ 1 (m³/h m dPa)⅔ | 60 | vorkomprimiert | EN 13501-1 | 10, 12, 15, 20, 30, 37 | 130 | gegeben | Polyurethanweichschaum, Acrylat-Dispersionsimprägnierung | < 0,5 | https://cdn.ais-online.de/m2/07/65107/images/92/42696792px733x1134.jpg
Hannoband®-BG2 30/8–15 | 4027713017831 | 1344606333013000 | grau, schwarz | Acrylat, Polyurethan (PUR), Weichschaum | E | diffusionsoffen | 7 A (300 Pa) | 1,50 - 15,00 | -30,00 - 100,00 | 0,04 | BG2 | 15/3–7, 20/7–12, 20/1.5–2.5, 15/5–9, 8/1.5–2.5, 10/2–4, 15/1.5–2.5, 20/2–4, 20/3–7, 15/7–12, 30/7–12, 10/1.5–2.5, 15/2–4, 30/5–9, 30/8–15, 20/8–15, 20/5–9, 25/8–15 | EMICODE® EC1Plus | an ≤ 1 (m³/h m dPa)⅔ | 60 | vorkomprimiert | EN 13501-1 | 10, 12, 15, 20, 30, 37 | 130 | gegeben | Polyurethanweichschaum, Acrylat-Dispersionsimprägnierung | < 0,5 | https://cdn.ais-online.de/m2/07/65107/images/92/42696792px733x1134.jpg
Hannoband®-BG2 8/1.5–2.5 | 4027713017848 | 1344606330823000 | grau, schwarz | Acrylat, Polyurethan (PUR), Weichschaum | E | diffusionsoffen | 7 A (300 Pa) | 1,50 - 15,00 | -30,00 - 100,00 | 0,04 | BG2 | 15/3–7, 20/7–12, 20/1.5–2.5, 15/5–9, 8/1.5–2.5, 10/2–4, 15/1.5–2.5, 20/2–4, 20/3–7, 15/7–12, 30/7–12, 10/1.5–2.5, 15/2–4, 30/5–9, 30/8–15, 20/8–15, 20/5–9, 25/8–15 | EMICODE® EC1Plus | an ≤ 1 (m³/h m dPa)⅔ | 60 | vorkomprimiert | EN 13501-1 | 10, 12, 15, 20, 30, 37 | 130 | gegeben | Polyurethanweichschaum, Acrylat-Dispersionsimprägnierung | < 0,5 | https://cdn.ais-online.de/m2/07/65107/images/53/42696853px484x1134.jpg
powered by Heinze