## HANNO
HANNO
Name | GTIN | HAN | Farbton | Werkstoff | Brandverhalten | Schlagregendichtheitsklasse | Breite Fuge (mm) | Temperaturbeständigkeit (°C) | Wärmeleitfähigkeit (W/(m*K)) | Bestellnummer | Emissionen | Fugendurchlasskoeffizient DIN EN 12114 | Kartons pro Palette | Lieferform | Norm Brandverhalten | Rollen pro Karton | Werkstoffe | bewertetes Fugenschalldämmmaß RS,w | Bilder
Hannoband®-THERM Dichtungsband |  |  | grau | Acrylat, Polyurethan (PUR), Weichschaum | E | 7 A (300 Pa) | 5,00 - 40,00 | -30,00 - 80,00 | 0,04 | 60/7-32, 40/8-40, 50/5-24, 30/8-40, 60/5-24, 30/5-24, 30/7-32, 70/5-24, 50/7-32, 70/7-32, 50/8-40, 70/8-40, 80/5-24, 40/7-32, 80/7-32, 80/8-40, 40/5-24, 60/8-40 | EMICODE® EC1Plus | an ≤ 1 (m³ / h m dPa)⅔ (bN+25%) | 60 | vorkomprimiert | EN 13501-1 | 3, 4, 5, 6, 7, 10 | Polyurethanweichschaum, Acrylat-Dispersionsimprägnierung | 62 dB | https://cdn.ais-online.de/m2/07/65107/images/97/42696797px794x1134.jpg
Hannoband®-THERM 30/5-24 | 4027713007818 | 1342806333052440 | grau | Acrylat, Polyurethan (PUR), Weichschaum | E | 7 A (300 Pa) | 5,00 - 40,00 | -30,00 - 80,00 | 0,04 | 60/7-32, 40/8-40, 50/5-24, 30/8-40, 60/5-24, 30/5-24, 30/7-32, 70/5-24, 50/7-32, 70/7-32, 50/8-40, 70/8-40, 80/5-24, 40/7-32, 80/7-32, 80/8-40, 40/5-24, 60/8-40 | EMICODE® EC1Plus | an ≤ 1 (m³ / h m dPa)⅔ (bN+25%) | 60 | vorkomprimiert | EN 13501-1 | 3, 4, 5, 6, 7, 10 | Polyurethanweichschaum, Acrylat-Dispersionsimprägnierung | 62 dB | https://cdn.ais-online.de/m2/07/65107/images/97/42696797px794x1134.jpg
Hannoband®-THERM 30/7-32 | 4027713007849 | 1342806333073240 | grau | Acrylat, Polyurethan (PUR), Weichschaum | E | 7 A (300 Pa) | 5,00 - 40,00 | -30,00 - 80,00 | 0,04 | 60/7-32, 40/8-40, 50/5-24, 30/8-40, 60/5-24, 30/5-24, 30/7-32, 70/5-24, 50/7-32, 70/7-32, 50/8-40, 70/8-40, 80/5-24, 40/7-32, 80/7-32, 80/8-40, 40/5-24, 60/8-40 | EMICODE® EC1Plus | an ≤ 1 (m³ / h m dPa)⅔ (bN+25%) | 60 | vorkomprimiert | EN 13501-1 | 3, 4, 5, 6, 7, 10 | Polyurethanweichschaum, Acrylat-Dispersionsimprägnierung | 62 dB | https://cdn.ais-online.de/m2/07/65107/images/97/42696797px794x1134.jpg
Hannoband®-THERM 30/8-40 | 4027713007887 | 1342806333084040 | grau | Acrylat, Polyurethan (PUR), Weichschaum | E | 7 A (300 Pa) | 5,00 - 40,00 | -30,00 - 80,00 | 0,04 | 60/7-32, 40/8-40, 50/5-24, 30/8-40, 60/5-24, 30/5-24, 30/7-32, 70/5-24, 50/7-32, 70/7-32, 50/8-40, 70/8-40, 80/5-24, 40/7-32, 80/7-32, 80/8-40, 40/5-24, 60/8-40 | EMICODE® EC1Plus | an ≤ 1 (m³ / h m dPa)⅔ (bN+25%) | 60 | vorkomprimiert | EN 13501-1 | 3, 4, 5, 6, 7, 10 | Polyurethanweichschaum, Acrylat-Dispersionsimprägnierung | 62 dB | https://cdn.ais-online.de/m2/07/65107/images/97/42696797px794x1134.jpg
Hannoband®-THERM 40/5-24 | 4027713017701 | 1342806334052440 | grau | Acrylat, Polyurethan (PUR), Weichschaum | E | 7 A (300 Pa) | 5,00 - 40,00 | -30,00 - 80,00 | 0,04 | 60/7-32, 40/8-40, 50/5-24, 30/8-40, 60/5-24, 30/5-24, 30/7-32, 70/5-24, 50/7-32, 70/7-32, 50/8-40, 70/8-40, 80/5-24, 40/7-32, 80/7-32, 80/8-40, 40/5-24, 60/8-40 | EMICODE® EC1Plus | an ≤ 1 (m³ / h m dPa)⅔ (bN+25%) | 60 | vorkomprimiert | EN 13501-1 | 3, 4, 5, 6, 7, 10 | Polyurethanweichschaum, Acrylat-Dispersionsimprägnierung | 62 dB | https://cdn.ais-online.de/m2/07/65107/images/97/42696797px794x1134.jpg
Hannoband®-THERM 40/7-32 | 4027713007856 | 1342806334073240 | grau | Acrylat, Polyurethan (PUR), Weichschaum | E | 7 A (300 Pa) | 5,00 - 40,00 | -30,00 - 80,00 | 0,04 | 60/7-32, 40/8-40, 50/5-24, 30/8-40, 60/5-24, 30/5-24, 30/7-32, 70/5-24, 50/7-32, 70/7-32, 50/8-40, 70/8-40, 80/5-24, 40/7-32, 80/7-32, 80/8-40, 40/5-24, 60/8-40 | EMICODE® EC1Plus | an ≤ 1 (m³ / h m dPa)⅔ (bN+25%) | 60 | vorkomprimiert | EN 13501-1 | 3, 4, 5, 6, 7, 10 | Polyurethanweichschaum, Acrylat-Dispersionsimprägnierung | 62 dB | https://cdn.ais-online.de/m2/07/65107/images/97/42696797px794x1134.jpg
Hannoband®-THERM 40/8-40 | 4027713007894 | 1342806334084040 | grau | Acrylat, Polyurethan (PUR), Weichschaum | E | 7 A (300 Pa) | 5,00 - 40,00 | -30,00 - 80,00 | 0,04 | 60/7-32, 40/8-40, 50/5-24, 30/8-40, 60/5-24, 30/5-24, 30/7-32, 70/5-24, 50/7-32, 70/7-32, 50/8-40, 70/8-40, 80/5-24, 40/7-32, 80/7-32, 80/8-40, 40/5-24, 60/8-40 | EMICODE® EC1Plus | an ≤ 1 (m³ / h m dPa)⅔ (bN+25%) | 60 | vorkomprimiert | EN 13501-1 | 3, 4, 5, 6, 7, 10 | Polyurethanweichschaum, Acrylat-Dispersionsimprägnierung | 62 dB | https://cdn.ais-online.de/m2/07/65107/images/97/42696797px794x1134.jpg
Hannoband®-THERM 50/5-24 | 4027713007825 | 1342806335052440 | grau | Acrylat, Polyurethan (PUR), Weichschaum | E | 7 A (300 Pa) | 5,00 - 40,00 | -30,00 - 80,00 | 0,04 | 60/7-32, 40/8-40, 50/5-24, 30/8-40, 60/5-24, 30/5-24, 30/7-32, 70/5-24, 50/7-32, 70/7-32, 50/8-40, 70/8-40, 80/5-24, 40/7-32, 80/7-32, 80/8-40, 40/5-24, 60/8-40 | EMICODE® EC1Plus | an ≤ 1 (m³ / h m dPa)⅔ (bN+25%) | 60 | vorkomprimiert | EN 13501-1 | 3, 4, 5, 6, 7, 10 | Polyurethanweichschaum, Acrylat-Dispersionsimprägnierung | 62 dB | https://cdn.ais-online.de/m2/07/65107/images/97/42696797px794x1134.jpg
Hannoband®-THERM 50/7-32 | 4027713007863 | 1342806335073240 | grau | Acrylat, Polyurethan (PUR), Weichschaum | E | 7 A (300 Pa) | 5,00 - 40,00 | -30,00 - 80,00 | 0,04 | 60/7-32, 40/8-40, 50/5-24, 30/8-40, 60/5-24, 30/5-24, 30/7-32, 70/5-24, 50/7-32, 70/7-32, 50/8-40, 70/8-40, 80/5-24, 40/7-32, 80/7-32, 80/8-40, 40/5-24, 60/8-40 | EMICODE® EC1Plus | an ≤ 1 (m³ / h m dPa)⅔ (bN+25%) | 60 | vorkomprimiert | EN 13501-1 | 3, 4, 5, 6, 7, 10 | Polyurethanweichschaum, Acrylat-Dispersionsimprägnierung | 62 dB | https://cdn.ais-online.de/m2/07/65107/images/97/42696797px794x1134.jpg
Hannoband®-THERM 50/8-40 | 4027713007900 | 1342806335084040 | grau | Acrylat, Polyurethan (PUR), Weichschaum | E | 7 A (300 Pa) | 5,00 - 40,00 | -30,00 - 80,00 | 0,04 | 60/7-32, 40/8-40, 50/5-24, 30/8-40, 60/5-24, 30/5-24, 30/7-32, 70/5-24, 50/7-32, 70/7-32, 50/8-40, 70/8-40, 80/5-24, 40/7-32, 80/7-32, 80/8-40, 40/5-24, 60/8-40 | EMICODE® EC1Plus | an ≤ 1 (m³ / h m dPa)⅔ (bN+25%) | 60 | vorkomprimiert | EN 13501-1 | 3, 4, 5, 6, 7, 10 | Polyurethanweichschaum, Acrylat-Dispersionsimprägnierung | 62 dB | https://cdn.ais-online.de/m2/07/65107/images/97/42696797px794x1134.jpg
Hannoband®-THERM 60/5-24 | 4027713017718 | 1342806336052440 | grau | Acrylat, Polyurethan (PUR), Weichschaum | E | 7 A (300 Pa) | 5,00 - 40,00 | -30,00 - 80,00 | 0,04 | 60/7-32, 40/8-40, 50/5-24, 30/8-40, 60/5-24, 30/5-24, 30/7-32, 70/5-24, 50/7-32, 70/7-32, 50/8-40, 70/8-40, 80/5-24, 40/7-32, 80/7-32, 80/8-40, 40/5-24, 60/8-40 | EMICODE® EC1Plus | an ≤ 1 (m³ / h m dPa)⅔ (bN+25%) | 60 | vorkomprimiert | EN 13501-1 | 3, 4, 5, 6, 7, 10 | Polyurethanweichschaum, Acrylat-Dispersionsimprägnierung | 62 dB | https://cdn.ais-online.de/m2/07/65107/images/97/42696797px794x1134.jpg
Hannoband®-THERM 60/7-32 | 4027713007764 | 1342806336073240 | grau | Acrylat, Polyurethan (PUR), Weichschaum | E | 7 A (300 Pa) | 5,00 - 40,00 | -30,00 - 80,00 | 0,04 | 60/7-32, 40/8-40, 50/5-24, 30/8-40, 60/5-24, 30/5-24, 30/7-32, 70/5-24, 50/7-32, 70/7-32, 50/8-40, 70/8-40, 80/5-24, 40/7-32, 80/7-32, 80/8-40, 40/5-24, 60/8-40 | EMICODE® EC1Plus | an ≤ 1 (m³ / h m dPa)⅔ (bN+25%) | 60 | vorkomprimiert | EN 13501-1 | 3, 4, 5, 6, 7, 10 | Polyurethanweichschaum, Acrylat-Dispersionsimprägnierung | 62 dB | https://cdn.ais-online.de/m2/07/65107/images/97/42696797px794x1134.jpg
Hannoband®-THERM 60/8-40 | 4027713007917 | 1342806336084040 | grau | Acrylat, Polyurethan (PUR), Weichschaum | E | 7 A (300 Pa) | 5,00 - 40,00 | -30,00 - 80,00 | 0,04 | 60/7-32, 40/8-40, 50/5-24, 30/8-40, 60/5-24, 30/5-24, 30/7-32, 70/5-24, 50/7-32, 70/7-32, 50/8-40, 70/8-40, 80/5-24, 40/7-32, 80/7-32, 80/8-40, 40/5-24, 60/8-40 | EMICODE® EC1Plus | an ≤ 1 (m³ / h m dPa)⅔ (bN+25%) | 60 | vorkomprimiert | EN 13501-1 | 3, 4, 5, 6, 7, 10 | Polyurethanweichschaum, Acrylat-Dispersionsimprägnierung | 62 dB | https://cdn.ais-online.de/m2/07/65107/images/97/42696797px794x1134.jpg
Hannoband®-THERM 70/5-24 | 4027713017725 | 1342806337052440 | grau | Acrylat, Polyurethan (PUR), Weichschaum | E | 7 A (300 Pa) | 5,00 - 40,00 | -30,00 - 80,00 | 0,04 | 60/7-32, 40/8-40, 50/5-24, 30/8-40, 60/5-24, 30/5-24, 30/7-32, 70/5-24, 50/7-32, 70/7-32, 50/8-40, 70/8-40, 80/5-24, 40/7-32, 80/7-32, 80/8-40, 40/5-24, 60/8-40 | EMICODE® EC1Plus | an ≤ 1 (m³ / h m dPa)⅔ (bN+25%) | 60 | vorkomprimiert | EN 13501-1 | 3, 4, 5, 6, 7, 10 | Polyurethanweichschaum, Acrylat-Dispersionsimprägnierung | 62 dB | https://cdn.ais-online.de/m2/07/65107/images/97/42696797px794x1134.jpg
Hannoband®-THERM 70/7-32 | 4027713007771 | 1342806337073240 | grau | Acrylat, Polyurethan (PUR), Weichschaum | E | 7 A (300 Pa) | 5,00 - 40,00 | -30,00 - 80,00 | 0,04 | 60/7-32, 40/8-40, 50/5-24, 30/8-40, 60/5-24, 30/5-24, 30/7-32, 70/5-24, 50/7-32, 70/7-32, 50/8-40, 70/8-40, 80/5-24, 40/7-32, 80/7-32, 80/8-40, 40/5-24, 60/8-40 | EMICODE® EC1Plus | an ≤ 1 (m³ / h m dPa)⅔ (bN+25%) | 60 | vorkomprimiert | EN 13501-1 | 3, 4, 5, 6, 7, 10 | Polyurethanweichschaum, Acrylat-Dispersionsimprägnierung | 62 dB | https://cdn.ais-online.de/m2/07/65107/images/97/42696797px794x1134.jpg
Hannoband®-THERM 70/8-40 | 4027713007252 | 1342806337084040 | grau | Acrylat, Polyurethan (PUR), Weichschaum | E | 7 A (300 Pa) | 5,00 - 40,00 | -30,00 - 80,00 | 0,04 | 60/7-32, 40/8-40, 50/5-24, 30/8-40, 60/5-24, 30/5-24, 30/7-32, 70/5-24, 50/7-32, 70/7-32, 50/8-40, 70/8-40, 80/5-24, 40/7-32, 80/7-32, 80/8-40, 40/5-24, 60/8-40 | EMICODE® EC1Plus | an ≤ 1 (m³ / h m dPa)⅔ (bN+25%) | 60 | vorkomprimiert | EN 13501-1 | 3, 4, 5, 6, 7, 10 | Polyurethanweichschaum, Acrylat-Dispersionsimprägnierung | 62 dB | https://cdn.ais-online.de/m2/07/65107/images/97/42696797px794x1134.jpg
Hannoband®-THERM 80/5-24 | 4027713007832 | 1342806338052440 | grau | Acrylat, Polyurethan (PUR), Weichschaum | E | 7 A (300 Pa) | 5,00 - 40,00 | -30,00 - 80,00 | 0,04 | 60/7-32, 40/8-40, 50/5-24, 30/8-40, 60/5-24, 30/5-24, 30/7-32, 70/5-24, 50/7-32, 70/7-32, 50/8-40, 70/8-40, 80/5-24, 40/7-32, 80/7-32, 80/8-40, 40/5-24, 60/8-40 | EMICODE® EC1Plus | an ≤ 1 (m³ / h m dPa)⅔ (bN+25%) | 60 | vorkomprimiert | EN 13501-1 | 3, 4, 5, 6, 7, 10 | Polyurethanweichschaum, Acrylat-Dispersionsimprägnierung | 62 dB | https://cdn.ais-online.de/m2/07/65107/images/97/42696797px794x1134.jpg
Hannoband®-THERM 80/7-32 | 4027713007870 | 1342806338073240 | grau | Acrylat, Polyurethan (PUR), Weichschaum | E | 7 A (300 Pa) | 5,00 - 40,00 | -30,00 - 80,00 | 0,04 | 60/7-32, 40/8-40, 50/5-24, 30/8-40, 60/5-24, 30/5-24, 30/7-32, 70/5-24, 50/7-32, 70/7-32, 50/8-40, 70/8-40, 80/5-24, 40/7-32, 80/7-32, 80/8-40, 40/5-24, 60/8-40 | EMICODE® EC1Plus | an ≤ 1 (m³ / h m dPa)⅔ (bN+25%) | 60 | vorkomprimiert | EN 13501-1 | 3, 4, 5, 6, 7, 10 | Polyurethanweichschaum, Acrylat-Dispersionsimprägnierung | 62 dB | https://cdn.ais-online.de/m2/07/65107/images/97/42696797px794x1134.jpg
Hannoband®-THERM 80/8-40 | 4027713007269 | 1342806338084040 | grau | Acrylat, Polyurethan (PUR), Weichschaum | E | 7 A (300 Pa) | 5,00 - 40,00 | -30,00 - 80,00 | 0,04 | 60/7-32, 40/8-40, 50/5-24, 30/8-40, 60/5-24, 30/5-24, 30/7-32, 70/5-24, 50/7-32, 70/7-32, 50/8-40, 70/8-40, 80/5-24, 40/7-32, 80/7-32, 80/8-40, 40/5-24, 60/8-40 | EMICODE® EC1Plus | an ≤ 1 (m³ / h m dPa)⅔ (bN+25%) | 60 | vorkomprimiert | EN 13501-1 | 3, 4, 5, 6, 7, 10 | Polyurethanweichschaum, Acrylat-Dispersionsimprägnierung | 62 dB | https://cdn.ais-online.de/m2/07/65107/images/97/42696797px794x1134.jpg
powered by Heinze