## Harlequin Floors
Harlequin Floors
Name | Farbton | Oberfläche | Werkstoff | Stärke (mm) | Befestigung | Brandverhalten | Dicke Nutzschicht (mm) | Gewicht (kg/m²) | Trittschallverbesserungsmaß (dB) | Wärmedurchlasswiderstand (m²*K/W) | Max. Belastung in (kN/m²) | Recycled Content (%) | Federung (%) | Art Planke | Bilder
Harlequin Activity | braun, grau, schwarz, weiß | lackiert | Holz, Vinyl | 52,00 - 4.600,00 | lose verlegen | Bfl-s1 | 4,00 | 14,10 | 23,00 | 7,66 | 2,65 | 50 | 0,64 | Masives Hartholz, Zweilagige Konstruktionsplatte | https://cdn.ais-online.de/m2/21/22182521/images/60/45881260px956x698.jpg https://cdn.ais-online.de/m2/21/22182521/images/23/45873823px956x698.jpg https://cdn.ais-online.de/m2/21/22182521/images/62/45881262px686x502.jpg https://cdn.ais-online.de/m2/21/22182521/images/30/45881230px688x502.jpg https://cdn.ais-online.de/m2/21/22182521/images/32/45881232px688x502.jpg
Harlequin Activity - Massivparkett | braun, grau, schwarz, weiß | lackiert | Holz, Vinyl | 52,00 - 4.600,00 | lose verlegen | Bfl-s1 | 4,00 | 14,10 | 23,00 | 7,66 | 2,65 | 50 | 0,64 | Masives Hartholz, Zweilagige Konstruktionsplatte | https://cdn.ais-online.de/m2/21/22182521/images/23/45873823px956x698.jpg https://cdn.ais-online.de/m2/21/22182521/images/30/45881230px688x502.jpg https://cdn.ais-online.de/m2/21/22182521/images/32/45881232px688x502.jpg
Harlequin Activity - Mehrschichtparkett | braun, grau, schwarz, weiß | lackiert | Holz, Vinyl | 52,00 - 4.600,00 | lose verlegen | Bfl-s1 | 4,00 | 14,10 | 23,00 | 7,66 | 2,65 | 50 | 0,64 | Masives Hartholz, Zweilagige Konstruktionsplatte | https://cdn.ais-online.de/m2/21/22182521/images/23/45873823px956x698.jpg https://cdn.ais-online.de/m2/21/22182521/images/30/45881230px688x502.jpg https://cdn.ais-online.de/m2/21/22182521/images/32/45881232px688x502.jpg
Harlequin Activity - Vinylboden Tanzteppich | braun, grau, schwarz, weiß | lackiert | Holz, Vinyl | 52,00 - 4.600,00 | lose verlegen | Bfl-s1 | 4,00 | 14,10 | 23,00 | 7,66 | 2,65 | 50 | 0,64 | Masives Hartholz, Zweilagige Konstruktionsplatte | https://cdn.ais-online.de/m2/21/22182521/images/60/45881260px956x698.jpg https://cdn.ais-online.de/m2/21/22182521/images/62/45881262px686x502.jpg
powered by Heinze