## Harlequin Floors
Harlequin Floors
Name | Farbton | Oberfläche | Werkstoff | Breite (mm) | Länge (mm) | Stärke (mm) | Befestigung | Brandverhalten | Lieferform | Dicke Nutzschicht (mm) | Gewicht (kg/m²) | Trittschallverbesserungsmaß (dB) | Recycled Content (%) | Glanzgrad | Embodied carbon | Bilder
Harlequin Tanzteppich | beige, blau, braun, dunkelgrau, gold, grau, grün, hellgrau, rot, schwarz, silber, weiß | geprägt, glatt | Vinyl | 1.500,00 - 24.500,00 | 10.000,00 - 30.000,00 | 1,30 - 3.000,00 | kleben | Bfl-s1, Cfl-s1 | Rolle | 0,65 - 0,80 | 1,60 - 3,40 | 5,00 - 24,00 | [23:30] | 3, 6 | 39 | https://cdn.ais-online.de/m2/21/22182521/images/16/45873816px3543x2362.jpg https://cdn.ais-online.de/m2/21/22182521/images/10/46192610px3543x2362.jpg https://cdn.ais-online.de/m2/21/22182521/images/23/46192623px2362x1575.jpg https://cdn.ais-online.de/m2/21/22182521/images/68/45873768px3543x2362.jpg https://cdn.ais-online.de/m2/21/22182521/images/71/45873871px3543x2362.webp https://cdn.ais-online.de/m2/21/22182521/images/77/45873777px3543x2362.jpg https://cdn.ais-online.de/m2/21/22182521/images/69/45873869px3543x2362.jpg https://cdn.ais-online.de/m2/21/22182521/images/05/45873805px3543x2362.jpg https://cdn.ais-online.de/m2/21/22182521/images/81/45873781px3543x2362.jpg https://cdn.ais-online.de/m2/21/22182521/images/30/46192630px3543x2362.jpg https://cdn.ais-online.de/m2/21/22182521/images/00/45873700px3543x2362.jpg https://cdn.ais-online.de/m2/21/22182521/images/09/45873709px3543x2362.jpg https://cdn.ais-online.de/m2/21/22182521/images/30/45873730px3543x2362.jpg https://cdn.ais-online.de/m2/21/22182521/images/61/45873861px1000x667.jpg https://cdn.ais-online.de/m2/21/22182521/images/50/45873950px688x502.jpg https://cdn.ais-online.de/m2/21/22182521/images/54/45873954px688x502.jpg https://cdn.ais-online.de/m2/21/22182521/images/04/46192604px3543x2362.jpg https://cdn.ais-online.de/m2/21/22182521/images/06/46192606px3543x2362.jpg https://cdn.ais-online.de/m2/21/22182521/images/19/46192619px3543x2362.jpg https://cdn.ais-online.de/m2/21/22182521/images/21/46192621px3543x2362.jpg https://cdn.ais-online.de/m2/21/22182521/images/34/46192634px688x502.jpg https://cdn.ais-online.de/m2/21/22182521/images/36/46192636px2608x917.webp https://cdn.ais-online.de/m2/21/22182521/images/38/46192638px3543x2362.jpg https://cdn.ais-online.de/m2/21/22182521/images/40/46192640px3543x2362.jpg https://cdn.ais-online.de/m2/21/22182521/images/42/46192642px688x502.jpg https://cdn.ais-online.de/m2/21/22182521/images/08/46192608px688x502.jpg https://cdn.ais-online.de/m2/21/22182521/images/12/46192612px2362x1575.jpg https://cdn.ais-online.de/m2/21/22182521/images/98/45873698px3543x2362.jpg https://cdn.ais-online.de/m2/21/22182521/images/32/45873732px3543x2362.jpg https://cdn.ais-online.de/m2/21/22182521/images/64/45873764px3543x2362.jpg https://cdn.ais-online.de/m2/21/22182521/images/69/45873969px688x502.jpg https://cdn.ais-online.de/m2/21/22182521/images/73/45873973px688x502.jpg https://cdn.ais-online.de/m2/21/22182521/images/93/45873793px3543x2362.webp https://cdn.ais-online.de/m2/21/22182521/images/52/45873952px688x502.jpg https://cdn.ais-online.de/m2/21/22182521/images/61/45873961px688x502.jpg https://cdn.ais-online.de/m2/21/22182521/images/75/45873975px644x470.jpg https://cdn.ais-online.de/m2/21/22182521/images/63/45873863px3543x2362.jpg https://cdn.ais-online.de/m2/21/22182521/images/59/45873959px1181x1181.jpg https://cdn.ais-online.de/m2/21/22182521/images/38/45873838px3543x2362.jpg https://cdn.ais-online.de/m2/21/22182521/images/44/45873844px3543x2362.jpg https://cdn.ais-online.de/m2/21/22182521/images/53/45873853px3543x2362.jpg https://cdn.ais-online.de/m2/21/22182521/images/63/45873963px688x502.jpg https://cdn.ais-online.de/m2/21/22182521/images/67/45873967px688x502.jpg https://cdn.ais-online.de/m2/21/22182521/images/75/45873775px3543x2362.jpg https://cdn.ais-online.de/m2/21/22182521/images/65/45873965px2858x2091.jpg https://cdn.ais-online.de/m2/21/22182521/images/79/45873779px3543x2362.jpg https://cdn.ais-online.de/m2/21/22182521/images/03/45873803px1000x667.jpg https://cdn.ais-online.de/m2/21/22182521/images/48/45873948px688x502.jpg https://cdn.ais-online.de/m2/21/22182521/images/54/45881254px688x502.jpg https://cdn.ais-online.de/m2/21/22182521/images/32/46192632px688x502.jpg
Harlequin Fiesta | beige, blau, braun, dunkelgrau, gold, grau, grün, hellgrau, rot, schwarz, silber, weiß | geprägt, glatt | Vinyl | 1.500,00 - 24.500,00 | 10.000,00 - 30.000,00 | 1,30 - 3.000,00 | kleben | Bfl-s1, Cfl-s1 | Rolle | 0,65 - 0,80 | 1,60 - 3,40 | 5,00 - 24,00 | [23:30] | 3, 6 | 39 | https://cdn.ais-online.de/m2/21/22182521/images/71/45873871px3543x2362.webp https://cdn.ais-online.de/m2/21/22182521/images/93/45873793px3543x2362.webp https://cdn.ais-online.de/m2/21/22182521/images/52/45873952px688x502.jpg https://cdn.ais-online.de/m2/21/22182521/images/61/45873961px688x502.jpg https://cdn.ais-online.de/m2/21/22182521/images/75/45873975px644x470.jpg
Harlequin Cascade BioCote | beige, blau, braun, dunkelgrau, gold, grau, grün, hellgrau, rot, schwarz, silber, weiß | geprägt, glatt | Vinyl | 1.500,00 - 24.500,00 | 10.000,00 - 30.000,00 | 1,30 - 3.000,00 | kleben | Bfl-s1, Cfl-s1 | Rolle | 0,65 - 0,80 | 1,60 - 3,40 | 5,00 - 24,00 | [23:30] | 3, 6 | 39 | https://cdn.ais-online.de/m2/21/22182521/images/16/45873816px3543x2362.jpg https://cdn.ais-online.de/m2/21/22182521/images/00/45873700px3543x2362.jpg https://cdn.ais-online.de/m2/21/22182521/images/09/45873709px3543x2362.jpg https://cdn.ais-online.de/m2/21/22182521/images/30/45873730px3543x2362.jpg https://cdn.ais-online.de/m2/21/22182521/images/61/45873861px1000x667.jpg https://cdn.ais-online.de/m2/21/22182521/images/50/45873950px688x502.jpg https://cdn.ais-online.de/m2/21/22182521/images/54/45873954px688x502.jpg
Harlequin Standfast | beige, blau, braun, dunkelgrau, gold, grau, grün, hellgrau, rot, schwarz, silber, weiß | geprägt, glatt | Vinyl | 1.500,00 - 24.500,00 | 10.000,00 - 30.000,00 | 1,30 - 3.000,00 | kleben | Bfl-s1, Cfl-s1 | Rolle | 0,65 - 0,80 | 1,60 - 3,40 | 5,00 - 24,00 | [23:30] | 3, 6 | 39 | https://cdn.ais-online.de/m2/21/22182521/images/68/45873768px3543x2362.jpg https://cdn.ais-online.de/m2/21/22182521/images/98/45873698px3543x2362.jpg https://cdn.ais-online.de/m2/21/22182521/images/32/45873732px3543x2362.jpg https://cdn.ais-online.de/m2/21/22182521/images/64/45873764px3543x2362.jpg https://cdn.ais-online.de/m2/21/22182521/images/69/45873969px688x502.jpg https://cdn.ais-online.de/m2/21/22182521/images/73/45873973px688x502.jpg
Harlequin Allegro | beige, blau, braun, dunkelgrau, gold, grau, grün, hellgrau, rot, schwarz, silber, weiß | geprägt, glatt | Vinyl | 1.500,00 - 24.500,00 | 10.000,00 - 30.000,00 | 1,30 - 3.000,00 | kleben | Bfl-s1, Cfl-s1 | Rolle | 0,65 - 0,80 | 1,60 - 3,40 | 5,00 - 24,00 | [23:30] | 3, 6 | 39 | https://cdn.ais-online.de/m2/21/22182521/images/77/45873777px3543x2362.jpg https://cdn.ais-online.de/m2/21/22182521/images/63/45873863px3543x2362.jpg https://cdn.ais-online.de/m2/21/22182521/images/59/45873959px1181x1181.jpg
Harlequin Studio | beige, blau, braun, dunkelgrau, gold, grau, grün, hellgrau, rot, schwarz, silber, weiß | geprägt, glatt | Vinyl | 1.500,00 - 24.500,00 | 10.000,00 - 30.000,00 | 1,30 - 3.000,00 | kleben | Bfl-s1, Cfl-s1 | Rolle | 0,65 - 0,80 | 1,60 - 3,40 | 5,00 - 24,00 | [23:30] | 3, 6 | 39 | https://cdn.ais-online.de/m2/21/22182521/images/81/45873781px3543x2362.jpg https://cdn.ais-online.de/m2/21/22182521/images/79/45873779px3543x2362.jpg https://cdn.ais-online.de/m2/21/22182521/images/03/45873803px1000x667.jpg https://cdn.ais-online.de/m2/21/22182521/images/48/45873948px688x502.jpg https://cdn.ais-online.de/m2/21/22182521/images/54/45881254px688x502.jpg
Harlequin Duo | beige, blau, braun, dunkelgrau, gold, grau, grün, hellgrau, rot, schwarz, silber, weiß | geprägt, glatt | Vinyl | 1.500,00 - 24.500,00 | 10.000,00 - 30.000,00 | 1,30 - 3.000,00 | kleben | Bfl-s1, Cfl-s1 | Rolle | 0,65 - 0,80 | 1,60 - 3,40 | 5,00 - 24,00 | [23:30] | 3, 6 | 39 | https://cdn.ais-online.de/m2/21/22182521/images/69/45873869px3543x2362.jpg https://cdn.ais-online.de/m2/21/22182521/images/38/45873838px3543x2362.jpg https://cdn.ais-online.de/m2/21/22182521/images/44/45873844px3543x2362.jpg https://cdn.ais-online.de/m2/21/22182521/images/53/45873853px3543x2362.jpg https://cdn.ais-online.de/m2/21/22182521/images/63/45873963px688x502.jpg https://cdn.ais-online.de/m2/21/22182521/images/67/45873967px688x502.jpg
Harlequin Duo Pro | beige, blau, braun, dunkelgrau, gold, grau, grün, hellgrau, rot, schwarz, silber, weiß | geprägt, glatt | Vinyl | 1.500,00 - 24.500,00 | 10.000,00 - 30.000,00 | 1,30 - 3.000,00 | kleben | Bfl-s1, Cfl-s1 | Rolle | 0,65 - 0,80 | 1,60 - 3,40 | 5,00 - 24,00 | [23:30] | 3, 6 | 39 | https://cdn.ais-online.de/m2/21/22182521/images/05/45873805px3543x2362.jpg https://cdn.ais-online.de/m2/21/22182521/images/75/45873775px3543x2362.jpg https://cdn.ais-online.de/m2/21/22182521/images/63/45873963px688x502.jpg https://cdn.ais-online.de/m2/21/22182521/images/65/45873965px2858x2091.jpg
Harlequin FreeStyle | beige, blau, braun, dunkelgrau, gold, grau, grün, hellgrau, rot, schwarz, silber, weiß | geprägt, glatt | Vinyl | 1.500,00 - 24.500,00 | 10.000,00 - 30.000,00 | 1,30 - 3.000,00 | kleben | Bfl-s1, Cfl-s1 | Rolle | 0,65 - 0,80 | 1,60 - 3,40 | 5,00 - 24,00 | [23:30] | 3, 6 | 39 | https://cdn.ais-online.de/m2/21/22182521/images/23/46192623px2362x1575.jpg https://cdn.ais-online.de/m2/21/22182521/images/08/46192608px688x502.jpg https://cdn.ais-online.de/m2/21/22182521/images/12/46192612px2362x1575.jpg
Harlequin Hi-Shine | beige, blau, braun, dunkelgrau, gold, grau, grün, hellgrau, rot, schwarz, silber, weiß | geprägt, glatt | Vinyl | 1.500,00 - 24.500,00 | 10.000,00 - 30.000,00 | 1,30 - 3.000,00 | kleben | Bfl-s1, Cfl-s1 | Rolle | 0,65 - 0,80 | 1,60 - 3,40 | 5,00 - 24,00 | [23:30] | 3, 6 | 39 | https://cdn.ais-online.de/m2/21/22182521/images/10/46192610px3543x2362.jpg https://cdn.ais-online.de/m2/21/22182521/images/04/46192604px3543x2362.jpg https://cdn.ais-online.de/m2/21/22182521/images/06/46192606px3543x2362.jpg https://cdn.ais-online.de/m2/21/22182521/images/19/46192619px3543x2362.jpg https://cdn.ais-online.de/m2/21/22182521/images/21/46192621px3543x2362.jpg https://cdn.ais-online.de/m2/21/22182521/images/34/46192634px688x502.jpg https://cdn.ais-online.de/m2/21/22182521/images/36/46192636px2608x917.webp https://cdn.ais-online.de/m2/21/22182521/images/38/46192638px3543x2362.jpg https://cdn.ais-online.de/m2/21/22182521/images/40/46192640px3543x2362.jpg https://cdn.ais-online.de/m2/21/22182521/images/42/46192642px688x502.jpg
Harlequin Marine | beige, blau, braun, dunkelgrau, gold, grau, grün, hellgrau, rot, schwarz, silber, weiß | geprägt, glatt | Vinyl | 1.500,00 - 24.500,00 | 10.000,00 - 30.000,00 | 1,30 - 3.000,00 | kleben | Bfl-s1, Cfl-s1 | Rolle | 0,65 - 0,80 | 1,60 - 3,40 | 5,00 - 24,00 | [23:30] | 3, 6 | 39 | https://cdn.ais-online.de/m2/21/22182521/images/30/46192630px3543x2362.jpg https://cdn.ais-online.de/m2/21/22182521/images/32/46192632px688x502.jpg
powered by Heinze