## heroal
heroal
Name | Bauteil, Ausbau | Farbton | Klasse Einbruchhemmung | Oberfläche | Öffnungsart | Werkstoff | Einbautiefe (mm) | Höhe (mm) | Anzahl Oberlichter | Klasse Luftdurchlässigkeit | Klassifizierung mechanische Festigkeit | Rahmendurchbiegung | Schallschutzklasse DIN 4109, VDI 2719 | Schlagfestigkeit | Schlagregendichtheitsklasse | Windlastklasse | Breite Gesamtblendrahmen außen (m) | Dicke Verglasung (mm) | Flügelbreite (m) | Uf-Wert (W/(m²K)) | Max. Flügelhöhe (mm) | Max. Glas-/Füllungsstärke | Oberfläche | Profilansichtsbreite - Flügelprofile (mm) | Profilansichtsbreite - Rahmenprofile (mm) | Profilansichtsbreite - Sprossenprofile (mm) | Profilbautiefe - Flügelprofile (mm) | Profilbautiefe - Rahmenprofile (mm) | Profilbautiefe - Sprossenprofile (mm) | Schallschutzklasse DIN EN ISO 717-1 | Wärmedurchgangskoeffizient Uf/Standardprofilansicht in (W/m²K) | Windlastwiderstand DIN EN 12210 | Klasse Dauerfunktion | Bilder
Blockfenstersystem heroal W 72 i – Fassadenintegration | Fenster für Glasfassade | nach Hersteller-Farbkarte | RC 1, RC 2, RC 3 | beschichtet, pulverbeschichtet | Drehflügel, Dreh-Kippflügel, Festverglasung, Kippflügel | Aluminium | 72,00 | 0,00 - 2.400,00 | 1, 2, ohne | 4 (größer 600 Pa) | 4 | B (kleiner gleich 1/200), C (kleiner gleich 1/300) | 5 | 5 | 9 A (600 Pa) | 5 (2000 Pa) | 0,00 - 1,20 | 0,00 - 48,00 | 0,00 - 1,20 | 1,50 | 2400 | 48 mm | heroal hwr-Pulverbeschichtung ¦ heroal SD ¦ Les Couleurs Le Corbusier ¦ Eloxal | versteckt | 70-120 | 114-244 | 76.5 | 72 | 72 | 1-5 | 1.5/97 | C5/B5 | 3 | https://cdn.ais-online.de/m2/05/61005/images/94/43371194px1600x900.jpg https://cdn.ais-online.de/m2/05/61005/images/76/42696176px385x385.jpg https://cdn.ais-online.de/m2/05/61005/images/77/42696177px385x385.jpg
powered by Heinze