## heroal
heroal
Name | Barrierefreiheit | Bauteil, Ausbau | Farbton | Klasse Einbruchhemmung | Oberfläche | Öffnungsart | Werkstoff | Einbautiefe (mm) | Höhe (mm) | Anzahl Oberlichter | Klasse Luftdurchlässigkeit | Klassifizierung mechanische Festigkeit | Rahmendurchbiegung | Schallschutzklasse DIN 4109, VDI 2719 | Schlagfestigkeit | Schlagregendichtheitsklasse | Windlastklasse | Breite Gesamtblendrahmen außen (m) | Dicke Verglasung (mm) | Flügelbreite (m) | Uf-Wert (W/(m²K)) | Max. Flügelhöhe (mm) | Max. Glas-/Füllungsstärke | Oberfläche | Profilansichtsbreite - Flügelprofile (mm) | Profilansichtsbreite - Rahmenprofile (mm) | Profilansichtsbreite - Sprossenprofile (mm) | Profilbautiefe - Flügelprofile (mm) | Profilbautiefe - Rahmenprofile (mm) | Profilbautiefe - Sprossenprofile (mm) | Schallschutzklasse DIN EN ISO 717-1 | Wärmedurchgangskoeffizient Uf/Standardprofilansicht in (W/m²K) | Windlastwiderstand DIN EN 12210 | Klasse Dauerfunktion | Bilder
Fenstersystem heroal W 77 | optional | Fenster | nach Hersteller-Farbkarte | RC 1, RC 2, RC 3 | beschichtet, pulverbeschichtet | Drehflügel, Dreh-Kippflügel, Festverglasung, Kippflügel | Aluminium | 77,00 | 0,00 - 2.800,00 | 1, 2, ohne | 4 (größer 600 Pa) | 4 | B (kleiner gleich 1/200), C (kleiner gleich 1/300) | 5 | 5 | 9 A (600 Pa) | 5 (2000 Pa) | 0,00 - 1,60 | 0,00 - 66,00 | 0,00 - 1,60 | 0,95 | 2800 | 66 | heroal hwr-Pulverbeschichtung ¦ heroal SD ¦ Les Couleurs Le Corbusier ¦ Eloxal | 33-67 | 50-250 | 74-254 | 89 | 77 | 77 | 1-5 | 0.95/120 | C5/B5 | 3 | https://cdn.ais-online.de/m2/05/61005/images/40/43371240px1600x900.jpg https://cdn.ais-online.de/m2/05/61005/images/18/42696118px385x385.jpg
powered by Heinze