## heroal
heroal
Name | Barrierefreiheit | Farbton | Fluchtweg | Klasse Einbruchhemmung | Oberfläche | Öffnungsart | Werkstoff | Breite (mm) | Höhe (mm) | Anzahl Oberlichter | Anzahl Seitenteile | Klasse Bedienungskräfte | Klasse Dauerfunktion | Klasse Luftdurchlässigkeit | Klassifizierung mechanische Festigkeit | Öffnungsrichtung | Rahmendurchbiegung | Schallschutzklasse DIN 4109, VDI 2719 | Schlagfestigkeit | Schlagregendichtheitsklasse | Windlastklasse | Dicke Verglasung (mm) | Flügelbreite (m) | Höhe Türblatt (mm) | Uf-Wert (W/(m²K)) | Windlastwiderstand DIN EN 12210 | Oberfläche | Profilansichtsbreite - Flügelprofile (mm) | Profilansichtsbreite - Sprossenprofile (mm) | Profilbautiefe - Flügelprofile (mm) | Profilbautiefe - Rahmenprofile (mm) | Profilbautiefe - Sprossenprofile (mm) | Wärmedurchgangskoeffizient Uf/Standardprofilansicht in (W/m²K) | Bilder
Objekttürsystem heroal D 72 | optional | nach Hersteller-Farbkarte | geeignet für Flucht- und Rettungsweg | RC 1, RC 2, RC 3 | beschichtet, pulverbeschichtet | Drehflügel | Aluminium | 0,00 - 3.000,00 | 0,00 - 3.000,00 | 1, 2, ohne | 0, 1, 2 | 2 | 6, 8 | 4 (größer 600 Pa) | 3 | nach innen öffnend | C (kleiner gleich 1/300) | 3 - 35 bis 39 dB | 4 | 9 A (600 Pa) | 4 (1600 Pa) | 0,00 - 54,00 | 0,00 - 1,40 | 3.000,00 | 0,96 - 2,00 | C4 | heroal hwr-Pulverbeschichtung ¦ heroal SD ¦ Les Couleurs Le Corbusier ¦ Eloxal | 56-124 | 70-254 | 59-82 | 72 | 72 | >0,96 | https://cdn.ais-online.de/m2/05/61005/images/00/43371200px1600x900.jpg https://cdn.ais-online.de/m2/05/61005/images/62/42696062px385x385.jpg
powered by Heinze