## HIRSCH Porozell
HIRSCH Porozell
Name | GTIN | HAN | Anwendungsgebiet Wärmedämmstoff | Ausführung | Farbton | Oberfläche | Werkstoff | Breite (mm) | Länge (mm) | Stärke (mm) | Brandverhalten | Kantenausführung | Kaschierung | Bemessungswert Wärmeleitfähigkeit (W/(m*K)) | Nennwert der Wärmeleitfähigkeit (W/(m*K)) | Wärmedurchlasswiderstand (m²*K/W) | Wärmeleitfähigkeit (W/(m*K)) | Wasserdampfdiffusionswiderstandszahl | Breiten- und Längentoleranz | Dickentoleranz | Plattenebenheit | Rechtwinkligkeit | Zugfestigkeit senkrecht zur Plattenebene | Rohdichte | Bilder
HIRSCH Porozell Fassaden-Dämmplatte (grau) - EPS 032 WDV kd IR |  |  | WDV | Platte | grau | glatt | Expandiertes Polystyrol (EPS) | 500,00 | 1.000,00 | 10,00 - 400,00 | E | Nut und Feder, Stufenfalz, stumpf | unkaschiert | 0,03 | 0,03 | 0,30 - 12,90 | 0,03 | 20,00 - 40,00 | ± 2 mm | ± 1 mm | ± 3 mm/m | ± 2 mm/m | ≥ 100 kPa | 14 - 20 kg/m³ | https://cdn.ais-online.de/m2/17/61417/images/39/47742239px1680x1680.jpg
WDV32 NF 988x488x100mm | 4003974364488 | 500276 | WDV | Platte | grau | glatt | Expandiertes Polystyrol (EPS) | 500,00 | 1.000,00 | 10,00 - 400,00 | E | Nut und Feder, Stufenfalz, stumpf | unkaschiert | 0,03 | 0,03 | 0,30 - 12,90 | 0,03 | 20,00 - 40,00 | ± 2 mm | ± 1 mm | ± 3 mm/m | ± 2 mm/m | ≥ 100 kPa | 14 - 20 kg/m³ | https://cdn.ais-online.de/m2/17/61417/images/39/47742239px1680x1680.jpg
WDV32 NF 988x488x120mm | 4003974364495 | 500277 | WDV | Platte | grau | glatt | Expandiertes Polystyrol (EPS) | 500,00 | 1.000,00 | 10,00 - 400,00 | E | Nut und Feder, Stufenfalz, stumpf | unkaschiert | 0,03 | 0,03 | 0,30 - 12,90 | 0,03 | 20,00 - 40,00 | ± 2 mm | ± 1 mm | ± 3 mm/m | ± 2 mm/m | ≥ 100 kPa | 14 - 20 kg/m³ | https://cdn.ais-online.de/m2/17/61417/images/39/47742239px1680x1680.jpg
WDV32 NF 988x488x140mm | 4003974364501 | 500278 | WDV | Platte | grau | glatt | Expandiertes Polystyrol (EPS) | 500,00 | 1.000,00 | 10,00 - 400,00 | E | Nut und Feder, Stufenfalz, stumpf | unkaschiert | 0,03 | 0,03 | 0,30 - 12,90 | 0,03 | 20,00 - 40,00 | ± 2 mm | ± 1 mm | ± 3 mm/m | ± 2 mm/m | ≥ 100 kPa | 14 - 20 kg/m³ | https://cdn.ais-online.de/m2/17/61417/images/39/47742239px1680x1680.jpg
WDV32 NF 988x488x150mm | 4003974376917 | 501505 | WDV | Platte | grau | glatt | Expandiertes Polystyrol (EPS) | 500,00 | 1.000,00 | 10,00 - 400,00 | E | Nut und Feder, Stufenfalz, stumpf | unkaschiert | 0,03 | 0,03 | 0,30 - 12,90 | 0,03 | 20,00 - 40,00 | ± 2 mm | ± 1 mm | ± 3 mm/m | ± 2 mm/m | ≥ 100 kPa | 14 - 20 kg/m³ | https://cdn.ais-online.de/m2/17/61417/images/39/47742239px1680x1680.jpg
WDV32 NF 988x488x160mm | 4003974364518 | 500279 | WDV | Platte | grau | glatt | Expandiertes Polystyrol (EPS) | 500,00 | 1.000,00 | 10,00 - 400,00 | E | Nut und Feder, Stufenfalz, stumpf | unkaschiert | 0,03 | 0,03 | 0,30 - 12,90 | 0,03 | 20,00 - 40,00 | ± 2 mm | ± 1 mm | ± 3 mm/m | ± 2 mm/m | ≥ 100 kPa | 14 - 20 kg/m³ | https://cdn.ais-online.de/m2/17/61417/images/39/47742239px1680x1680.jpg
WDV32 NF 988x488x180mm | 4003974364525 | 500280 | WDV | Platte | grau | glatt | Expandiertes Polystyrol (EPS) | 500,00 | 1.000,00 | 10,00 - 400,00 | E | Nut und Feder, Stufenfalz, stumpf | unkaschiert | 0,03 | 0,03 | 0,30 - 12,90 | 0,03 | 20,00 - 40,00 | ± 2 mm | ± 1 mm | ± 3 mm/m | ± 2 mm/m | ≥ 100 kPa | 14 - 20 kg/m³ | https://cdn.ais-online.de/m2/17/61417/images/39/47742239px1680x1680.jpg
WDV32 NF 988x488x200mm | 4003974364549 | 500281 | WDV | Platte | grau | glatt | Expandiertes Polystyrol (EPS) | 500,00 | 1.000,00 | 10,00 - 400,00 | E | Nut und Feder, Stufenfalz, stumpf | unkaschiert | 0,03 | 0,03 | 0,30 - 12,90 | 0,03 | 20,00 - 40,00 | ± 2 mm | ± 1 mm | ± 3 mm/m | ± 2 mm/m | ≥ 100 kPa | 14 - 20 kg/m³ | https://cdn.ais-online.de/m2/17/61417/images/39/47742239px1680x1680.jpg
WDV32 NF 988x488x220mm | 4003974376924 | 501506 | WDV | Platte | grau | glatt | Expandiertes Polystyrol (EPS) | 500,00 | 1.000,00 | 10,00 - 400,00 | E | Nut und Feder, Stufenfalz, stumpf | unkaschiert | 0,03 | 0,03 | 0,30 - 12,90 | 0,03 | 20,00 - 40,00 | ± 2 mm | ± 1 mm | ± 3 mm/m | ± 2 mm/m | ≥ 100 kPa | 14 - 20 kg/m³ | https://cdn.ais-online.de/m2/17/61417/images/39/47742239px1680x1680.jpg
WDV32 NF 988x488x240mm | 4003974376931 | 501507 | WDV | Platte | grau | glatt | Expandiertes Polystyrol (EPS) | 500,00 | 1.000,00 | 10,00 - 400,00 | E | Nut und Feder, Stufenfalz, stumpf | unkaschiert | 0,03 | 0,03 | 0,30 - 12,90 | 0,03 | 20,00 - 40,00 | ± 2 mm | ± 1 mm | ± 3 mm/m | ± 2 mm/m | ≥ 100 kPa | 14 - 20 kg/m³ | https://cdn.ais-online.de/m2/17/61417/images/39/47742239px1680x1680.jpg
WDV32 NF 988x488x260mm | 4003974376948 | 501508 | WDV | Platte | grau | glatt | Expandiertes Polystyrol (EPS) | 500,00 | 1.000,00 | 10,00 - 400,00 | E | Nut und Feder, Stufenfalz, stumpf | unkaschiert | 0,03 | 0,03 | 0,30 - 12,90 | 0,03 | 20,00 - 40,00 | ± 2 mm | ± 1 mm | ± 3 mm/m | ± 2 mm/m | ≥ 100 kPa | 14 - 20 kg/m³ | https://cdn.ais-online.de/m2/17/61417/images/39/47742239px1680x1680.jpg
WDV32 NF 988x488x280mm | 4003974376955 | 501509 | WDV | Platte | grau | glatt | Expandiertes Polystyrol (EPS) | 500,00 | 1.000,00 | 10,00 - 400,00 | E | Nut und Feder, Stufenfalz, stumpf | unkaschiert | 0,03 | 0,03 | 0,30 - 12,90 | 0,03 | 20,00 - 40,00 | ± 2 mm | ± 1 mm | ± 3 mm/m | ± 2 mm/m | ≥ 100 kPa | 14 - 20 kg/m³ | https://cdn.ais-online.de/m2/17/61417/images/39/47742239px1680x1680.jpg
WDV32 NF 988x488x300mm | 4003974376962 | 501510 | WDV | Platte | grau | glatt | Expandiertes Polystyrol (EPS) | 500,00 | 1.000,00 | 10,00 - 400,00 | E | Nut und Feder, Stufenfalz, stumpf | unkaschiert | 0,03 | 0,03 | 0,30 - 12,90 | 0,03 | 20,00 - 40,00 | ± 2 mm | ± 1 mm | ± 3 mm/m | ± 2 mm/m | ≥ 100 kPa | 14 - 20 kg/m³ | https://cdn.ais-online.de/m2/17/61417/images/39/47742239px1680x1680.jpg
WDV32 NF 988x488x 60mm | 4003974364464 | 500274 | WDV | Platte | grau | glatt | Expandiertes Polystyrol (EPS) | 500,00 | 1.000,00 | 10,00 - 400,00 | E | Nut und Feder, Stufenfalz, stumpf | unkaschiert | 0,03 | 0,03 | 0,30 - 12,90 | 0,03 | 20,00 - 40,00 | ± 2 mm | ± 1 mm | ± 3 mm/m | ± 2 mm/m | ≥ 100 kPa | 14 - 20 kg/m³ | https://cdn.ais-online.de/m2/17/61417/images/39/47742239px1680x1680.jpg
WDV32 NF 988x488x 70mm | 4003974376900 | 501504 | WDV | Platte | grau | glatt | Expandiertes Polystyrol (EPS) | 500,00 | 1.000,00 | 10,00 - 400,00 | E | Nut und Feder, Stufenfalz, stumpf | unkaschiert | 0,03 | 0,03 | 0,30 - 12,90 | 0,03 | 20,00 - 40,00 | ± 2 mm | ± 1 mm | ± 3 mm/m | ± 2 mm/m | ≥ 100 kPa | 14 - 20 kg/m³ | https://cdn.ais-online.de/m2/17/61417/images/39/47742239px1680x1680.jpg
WDV32 NF 988x488x 80mm | 4003974364471 | 500275 | WDV | Platte | grau | glatt | Expandiertes Polystyrol (EPS) | 500,00 | 1.000,00 | 10,00 - 400,00 | E | Nut und Feder, Stufenfalz, stumpf | unkaschiert | 0,03 | 0,03 | 0,30 - 12,90 | 0,03 | 20,00 - 40,00 | ± 2 mm | ± 1 mm | ± 3 mm/m | ± 2 mm/m | ≥ 100 kPa | 14 - 20 kg/m³ | https://cdn.ais-online.de/m2/17/61417/images/39/47742239px1680x1680.jpg
WDV32 NF 990x490x100mm | 4003974281891 | 216874 | WDV | Platte | grau | glatt | Expandiertes Polystyrol (EPS) | 500,00 | 1.000,00 | 10,00 - 400,00 | E | Nut und Feder, Stufenfalz, stumpf | unkaschiert | 0,03 | 0,03 | 0,30 - 12,90 | 0,03 | 20,00 - 40,00 | ± 2 mm | ± 1 mm | ± 3 mm/m | ± 2 mm/m | ≥ 100 kPa | 14 - 20 kg/m³ | https://cdn.ais-online.de/m2/17/61417/images/39/47742239px1680x1680.jpg
WDV32 NF 990x490x120mm | 4003974281907 | 216875 | WDV | Platte | grau | glatt | Expandiertes Polystyrol (EPS) | 500,00 | 1.000,00 | 10,00 - 400,00 | E | Nut und Feder, Stufenfalz, stumpf | unkaschiert | 0,03 | 0,03 | 0,30 - 12,90 | 0,03 | 20,00 - 40,00 | ± 2 mm | ± 1 mm | ± 3 mm/m | ± 2 mm/m | ≥ 100 kPa | 14 - 20 kg/m³ | https://cdn.ais-online.de/m2/17/61417/images/39/47742239px1680x1680.jpg
WDV32 NF 990x490x140mm | 4003974281914 | 216876 | WDV | Platte | grau | glatt | Expandiertes Polystyrol (EPS) | 500,00 | 1.000,00 | 10,00 - 400,00 | E | Nut und Feder, Stufenfalz, stumpf | unkaschiert | 0,03 | 0,03 | 0,30 - 12,90 | 0,03 | 20,00 - 40,00 | ± 2 mm | ± 1 mm | ± 3 mm/m | ± 2 mm/m | ≥ 100 kPa | 14 - 20 kg/m³ | https://cdn.ais-online.de/m2/17/61417/images/39/47742239px1680x1680.jpg
WDV32 NF 990x490x160mm | 4003974281921 | 216877 | WDV | Platte | grau | glatt | Expandiertes Polystyrol (EPS) | 500,00 | 1.000,00 | 10,00 - 400,00 | E | Nut und Feder, Stufenfalz, stumpf | unkaschiert | 0,03 | 0,03 | 0,30 - 12,90 | 0,03 | 20,00 - 40,00 | ± 2 mm | ± 1 mm | ± 3 mm/m | ± 2 mm/m | ≥ 100 kPa | 14 - 20 kg/m³ | https://cdn.ais-online.de/m2/17/61417/images/39/47742239px1680x1680.jpg
WDV32 NF 990x490x180mm | 4003974281938 | 216878 | WDV | Platte | grau | glatt | Expandiertes Polystyrol (EPS) | 500,00 | 1.000,00 | 10,00 - 400,00 | E | Nut und Feder, Stufenfalz, stumpf | unkaschiert | 0,03 | 0,03 | 0,30 - 12,90 | 0,03 | 20,00 - 40,00 | ± 2 mm | ± 1 mm | ± 3 mm/m | ± 2 mm/m | ≥ 100 kPa | 14 - 20 kg/m³ | https://cdn.ais-online.de/m2/17/61417/images/39/47742239px1680x1680.jpg
WDV32 NF 990x490x200mm | 4003974281945 | 216879 | WDV | Platte | grau | glatt | Expandiertes Polystyrol (EPS) | 500,00 | 1.000,00 | 10,00 - 400,00 | E | Nut und Feder, Stufenfalz, stumpf | unkaschiert | 0,03 | 0,03 | 0,30 - 12,90 | 0,03 | 20,00 - 40,00 | ± 2 mm | ± 1 mm | ± 3 mm/m | ± 2 mm/m | ≥ 100 kPa | 14 - 20 kg/m³ | https://cdn.ais-online.de/m2/17/61417/images/39/47742239px1680x1680.jpg
WDV32 NF 990x490x 60mm | 4003974281884 | 216872 | WDV | Platte | grau | glatt | Expandiertes Polystyrol (EPS) | 500,00 | 1.000,00 | 10,00 - 400,00 | E | Nut und Feder, Stufenfalz, stumpf | unkaschiert | 0,03 | 0,03 | 0,30 - 12,90 | 0,03 | 20,00 - 40,00 | ± 2 mm | ± 1 mm | ± 3 mm/m | ± 2 mm/m | ≥ 100 kPa | 14 - 20 kg/m³ | https://cdn.ais-online.de/m2/17/61417/images/39/47742239px1680x1680.jpg
WDV32 NF 990x490x 80mm | 4003974111723 | 216873 | WDV | Platte | grau | glatt | Expandiertes Polystyrol (EPS) | 500,00 | 1.000,00 | 10,00 - 400,00 | E | Nut und Feder, Stufenfalz, stumpf | unkaschiert | 0,03 | 0,03 | 0,30 - 12,90 | 0,03 | 20,00 - 40,00 | ± 2 mm | ± 1 mm | ± 3 mm/m | ± 2 mm/m | ≥ 100 kPa | 14 - 20 kg/m³ | https://cdn.ais-online.de/m2/17/61417/images/39/47742239px1680x1680.jpg
WDV32 SF 985x485x100mm | 4003974376795 | 501493 | WDV | Platte | grau | glatt | Expandiertes Polystyrol (EPS) | 500,00 | 1.000,00 | 10,00 - 400,00 | E | Nut und Feder, Stufenfalz, stumpf | unkaschiert | 0,03 | 0,03 | 0,30 - 12,90 | 0,03 | 20,00 - 40,00 | ± 2 mm | ± 1 mm | ± 3 mm/m | ± 2 mm/m | ≥ 100 kPa | 14 - 20 kg/m³ | https://cdn.ais-online.de/m2/17/61417/images/39/47742239px1680x1680.jpg
WDV32 SF 985x485x120mm | 4003974376801 | 501494 | WDV | Platte | grau | glatt | Expandiertes Polystyrol (EPS) | 500,00 | 1.000,00 | 10,00 - 400,00 | E | Nut und Feder, Stufenfalz, stumpf | unkaschiert | 0,03 | 0,03 | 0,30 - 12,90 | 0,03 | 20,00 - 40,00 | ± 2 mm | ± 1 mm | ± 3 mm/m | ± 2 mm/m | ≥ 100 kPa | 14 - 20 kg/m³ | https://cdn.ais-online.de/m2/17/61417/images/39/47742239px1680x1680.jpg
WDV32 SF 985x485x140mm | 4003974376818 | 501495 | WDV | Platte | grau | glatt | Expandiertes Polystyrol (EPS) | 500,00 | 1.000,00 | 10,00 - 400,00 | E | Nut und Feder, Stufenfalz, stumpf | unkaschiert | 0,03 | 0,03 | 0,30 - 12,90 | 0,03 | 20,00 - 40,00 | ± 2 mm | ± 1 mm | ± 3 mm/m | ± 2 mm/m | ≥ 100 kPa | 14 - 20 kg/m³ | https://cdn.ais-online.de/m2/17/61417/images/39/47742239px1680x1680.jpg
WDV32 SF 985x485x150mm | 4003974376825 | 501496 | WDV | Platte | grau | glatt | Expandiertes Polystyrol (EPS) | 500,00 | 1.000,00 | 10,00 - 400,00 | E | Nut und Feder, Stufenfalz, stumpf | unkaschiert | 0,03 | 0,03 | 0,30 - 12,90 | 0,03 | 20,00 - 40,00 | ± 2 mm | ± 1 mm | ± 3 mm/m | ± 2 mm/m | ≥ 100 kPa | 14 - 20 kg/m³ | https://cdn.ais-online.de/m2/17/61417/images/39/47742239px1680x1680.jpg
WDV32 SF 985x485x160mm | 4003974376832 | 501497 | WDV | Platte | grau | glatt | Expandiertes Polystyrol (EPS) | 500,00 | 1.000,00 | 10,00 - 400,00 | E | Nut und Feder, Stufenfalz, stumpf | unkaschiert | 0,03 | 0,03 | 0,30 - 12,90 | 0,03 | 20,00 - 40,00 | ± 2 mm | ± 1 mm | ± 3 mm/m | ± 2 mm/m | ≥ 100 kPa | 14 - 20 kg/m³ | https://cdn.ais-online.de/m2/17/61417/images/39/47742239px1680x1680.jpg
WDV32 SF 985x485x180mm | 4003974376849 | 501498 | WDV | Platte | grau | glatt | Expandiertes Polystyrol (EPS) | 500,00 | 1.000,00 | 10,00 - 400,00 | E | Nut und Feder, Stufenfalz, stumpf | unkaschiert | 0,03 | 0,03 | 0,30 - 12,90 | 0,03 | 20,00 - 40,00 | ± 2 mm | ± 1 mm | ± 3 mm/m | ± 2 mm/m | ≥ 100 kPa | 14 - 20 kg/m³ | https://cdn.ais-online.de/m2/17/61417/images/39/47742239px1680x1680.jpg
WDV32 SF 985x485x200mm | 4003974376856 | 501499 | WDV | Platte | grau | glatt | Expandiertes Polystyrol (EPS) | 500,00 | 1.000,00 | 10,00 - 400,00 | E | Nut und Feder, Stufenfalz, stumpf | unkaschiert | 0,03 | 0,03 | 0,30 - 12,90 | 0,03 | 20,00 - 40,00 | ± 2 mm | ± 1 mm | ± 3 mm/m | ± 2 mm/m | ≥ 100 kPa | 14 - 20 kg/m³ | https://cdn.ais-online.de/m2/17/61417/images/39/47742239px1680x1680.jpg
WDV32 SF 985x485x220mm | 4003974376863 | 501500 | WDV | Platte | grau | glatt | Expandiertes Polystyrol (EPS) | 500,00 | 1.000,00 | 10,00 - 400,00 | E | Nut und Feder, Stufenfalz, stumpf | unkaschiert | 0,03 | 0,03 | 0,30 - 12,90 | 0,03 | 20,00 - 40,00 | ± 2 mm | ± 1 mm | ± 3 mm/m | ± 2 mm/m | ≥ 100 kPa | 14 - 20 kg/m³ | https://cdn.ais-online.de/m2/17/61417/images/39/47742239px1680x1680.jpg
WDV32 SF 985x485x240mm | 4003974376870 | 501501 | WDV | Platte | grau | glatt | Expandiertes Polystyrol (EPS) | 500,00 | 1.000,00 | 10,00 - 400,00 | E | Nut und Feder, Stufenfalz, stumpf | unkaschiert | 0,03 | 0,03 | 0,30 - 12,90 | 0,03 | 20,00 - 40,00 | ± 2 mm | ± 1 mm | ± 3 mm/m | ± 2 mm/m | ≥ 100 kPa | 14 - 20 kg/m³ | https://cdn.ais-online.de/m2/17/61417/images/39/47742239px1680x1680.jpg
WDV32 SF 985x485x260mm | 4003974376887 | 501502 | WDV | Platte | grau | glatt | Expandiertes Polystyrol (EPS) | 500,00 | 1.000,00 | 10,00 - 400,00 | E | Nut und Feder, Stufenfalz, stumpf | unkaschiert | 0,03 | 0,03 | 0,30 - 12,90 | 0,03 | 20,00 - 40,00 | ± 2 mm | ± 1 mm | ± 3 mm/m | ± 2 mm/m | ≥ 100 kPa | 14 - 20 kg/m³ | https://cdn.ais-online.de/m2/17/61417/images/39/47742239px1680x1680.jpg
WDV32 SF 985x485x 50mm | 4003974376764 | 501490 | WDV | Platte | grau | glatt | Expandiertes Polystyrol (EPS) | 500,00 | 1.000,00 | 10,00 - 400,00 | E | Nut und Feder, Stufenfalz, stumpf | unkaschiert | 0,03 | 0,03 | 0,30 - 12,90 | 0,03 | 20,00 - 40,00 | ± 2 mm | ± 1 mm | ± 3 mm/m | ± 2 mm/m | ≥ 100 kPa | 14 - 20 kg/m³ | https://cdn.ais-online.de/m2/17/61417/images/39/47742239px1680x1680.jpg
WDV32 SF 985x485x 60mm | 4003974376771 | 501491 | WDV | Platte | grau | glatt | Expandiertes Polystyrol (EPS) | 500,00 | 1.000,00 | 10,00 - 400,00 | E | Nut und Feder, Stufenfalz, stumpf | unkaschiert | 0,03 | 0,03 | 0,30 - 12,90 | 0,03 | 20,00 - 40,00 | ± 2 mm | ± 1 mm | ± 3 mm/m | ± 2 mm/m | ≥ 100 kPa | 14 - 20 kg/m³ | https://cdn.ais-online.de/m2/17/61417/images/39/47742239px1680x1680.jpg
WDV32 SF 985x485x 80mm | 4003974376788 | 501492 | WDV | Platte | grau | glatt | Expandiertes Polystyrol (EPS) | 500,00 | 1.000,00 | 10,00 - 400,00 | E | Nut und Feder, Stufenfalz, stumpf | unkaschiert | 0,03 | 0,03 | 0,30 - 12,90 | 0,03 | 20,00 - 40,00 | ± 2 mm | ± 1 mm | ± 3 mm/m | ± 2 mm/m | ≥ 100 kPa | 14 - 20 kg/m³ | https://cdn.ais-online.de/m2/17/61417/images/39/47742239px1680x1680.jpg
WDV32 SF 990x490x100mm | 4003974328381 | 496679 | WDV | Platte | grau | glatt | Expandiertes Polystyrol (EPS) | 500,00 | 1.000,00 | 10,00 - 400,00 | E | Nut und Feder, Stufenfalz, stumpf | unkaschiert | 0,03 | 0,03 | 0,30 - 12,90 | 0,03 | 20,00 - 40,00 | ± 2 mm | ± 1 mm | ± 3 mm/m | ± 2 mm/m | ≥ 100 kPa | 14 - 20 kg/m³ | https://cdn.ais-online.de/m2/17/61417/images/39/47742239px1680x1680.jpg
WDV32 SF 990x490x180mm | 4003974365515 | 500376 | WDV | Platte | grau | glatt | Expandiertes Polystyrol (EPS) | 500,00 | 1.000,00 | 10,00 - 400,00 | E | Nut und Feder, Stufenfalz, stumpf | unkaschiert | 0,03 | 0,03 | 0,30 - 12,90 | 0,03 | 20,00 - 40,00 | ± 2 mm | ± 1 mm | ± 3 mm/m | ± 2 mm/m | ≥ 100 kPa | 14 - 20 kg/m³ | https://cdn.ais-online.de/m2/17/61417/images/39/47742239px1680x1680.jpg
WDV32 SK 1000x500x100mm | 4003974281716 | 205631 | WDV | Platte | grau | glatt | Expandiertes Polystyrol (EPS) | 500,00 | 1.000,00 | 10,00 - 400,00 | E | Nut und Feder, Stufenfalz, stumpf | unkaschiert | 0,03 | 0,03 | 0,30 - 12,90 | 0,03 | 20,00 - 40,00 | ± 2 mm | ± 1 mm | ± 3 mm/m | ± 2 mm/m | ≥ 100 kPa | 14 - 20 kg/m³ | https://cdn.ais-online.de/m2/17/61417/images/39/47742239px1680x1680.jpg
WDV32 SK 1000x500x 10mm | 4003974341649 | 498308 | WDV | Platte | grau | glatt | Expandiertes Polystyrol (EPS) | 500,00 | 1.000,00 | 10,00 - 400,00 | E | Nut und Feder, Stufenfalz, stumpf | unkaschiert | 0,03 | 0,03 | 0,30 - 12,90 | 0,03 | 20,00 - 40,00 | ± 2 mm | ± 1 mm | ± 3 mm/m | ± 2 mm/m | ≥ 100 kPa | 14 - 20 kg/m³ | https://cdn.ais-online.de/m2/17/61417/images/39/47742239px1680x1680.jpg
WDV32 SK 1000x500x110mm | 4003974377075 | 501521 | WDV | Platte | grau | glatt | Expandiertes Polystyrol (EPS) | 500,00 | 1.000,00 | 10,00 - 400,00 | E | Nut und Feder, Stufenfalz, stumpf | unkaschiert | 0,03 | 0,03 | 0,30 - 12,90 | 0,03 | 20,00 - 40,00 | ± 2 mm | ± 1 mm | ± 3 mm/m | ± 2 mm/m | ≥ 100 kPa | 14 - 20 kg/m³ | https://cdn.ais-online.de/m2/17/61417/images/39/47742239px1680x1680.jpg
WDV32 SK 1000x500x120mm | 4003974281723 | 205632 | WDV | Platte | grau | glatt | Expandiertes Polystyrol (EPS) | 500,00 | 1.000,00 | 10,00 - 400,00 | E | Nut und Feder, Stufenfalz, stumpf | unkaschiert | 0,03 | 0,03 | 0,30 - 12,90 | 0,03 | 20,00 - 40,00 | ± 2 mm | ± 1 mm | ± 3 mm/m | ± 2 mm/m | ≥ 100 kPa | 14 - 20 kg/m³ | https://cdn.ais-online.de/m2/17/61417/images/39/47742239px1680x1680.jpg
WDV32 SK 1000x500x130mm | 4003974363139 | 500122 | WDV | Platte | grau | glatt | Expandiertes Polystyrol (EPS) | 500,00 | 1.000,00 | 10,00 - 400,00 | E | Nut und Feder, Stufenfalz, stumpf | unkaschiert | 0,03 | 0,03 | 0,30 - 12,90 | 0,03 | 20,00 - 40,00 | ± 2 mm | ± 1 mm | ± 3 mm/m | ± 2 mm/m | ≥ 100 kPa | 14 - 20 kg/m³ | https://cdn.ais-online.de/m2/17/61417/images/39/47742239px1680x1680.jpg
WDV32 SK 1000x500x140mm | 4003974281730 | 205635 | WDV | Platte | grau | glatt | Expandiertes Polystyrol (EPS) | 500,00 | 1.000,00 | 10,00 - 400,00 | E | Nut und Feder, Stufenfalz, stumpf | unkaschiert | 0,03 | 0,03 | 0,30 - 12,90 | 0,03 | 20,00 - 40,00 | ± 2 mm | ± 1 mm | ± 3 mm/m | ± 2 mm/m | ≥ 100 kPa | 14 - 20 kg/m³ | https://cdn.ais-online.de/m2/17/61417/images/39/47742239px1680x1680.jpg
WDV32 SK 1000x500x150mm | 4003974355769 | 205638 | WDV | Platte | grau | glatt | Expandiertes Polystyrol (EPS) | 500,00 | 1.000,00 | 10,00 - 400,00 | E | Nut und Feder, Stufenfalz, stumpf | unkaschiert | 0,03 | 0,03 | 0,30 - 12,90 | 0,03 | 20,00 - 40,00 | ± 2 mm | ± 1 mm | ± 3 mm/m | ± 2 mm/m | ≥ 100 kPa | 14 - 20 kg/m³ | https://cdn.ais-online.de/m2/17/61417/images/39/47742239px1680x1680.jpg
WDV32 SK 1000x500x160mm | 4003974281747 | 205641 | WDV | Platte | grau | glatt | Expandiertes Polystyrol (EPS) | 500,00 | 1.000,00 | 10,00 - 400,00 | E | Nut und Feder, Stufenfalz, stumpf | unkaschiert | 0,03 | 0,03 | 0,30 - 12,90 | 0,03 | 20,00 - 40,00 | ± 2 mm | ± 1 mm | ± 3 mm/m | ± 2 mm/m | ≥ 100 kPa | 14 - 20 kg/m³ | https://cdn.ais-online.de/m2/17/61417/images/39/47742239px1680x1680.jpg
WDV32 SK 1000x500x180mm | 4003974281754 | 205644 | WDV | Platte | grau | glatt | Expandiertes Polystyrol (EPS) | 500,00 | 1.000,00 | 10,00 - 400,00 | E | Nut und Feder, Stufenfalz, stumpf | unkaschiert | 0,03 | 0,03 | 0,30 - 12,90 | 0,03 | 20,00 - 40,00 | ± 2 mm | ± 1 mm | ± 3 mm/m | ± 2 mm/m | ≥ 100 kPa | 14 - 20 kg/m³ | https://cdn.ais-online.de/m2/17/61417/images/39/47742239px1680x1680.jpg
WDV32 SK 1000x500x190mm | 4003974363375 | 500154 | WDV | Platte | grau | glatt | Expandiertes Polystyrol (EPS) | 500,00 | 1.000,00 | 10,00 - 400,00 | E | Nut und Feder, Stufenfalz, stumpf | unkaschiert | 0,03 | 0,03 | 0,30 - 12,90 | 0,03 | 20,00 - 40,00 | ± 2 mm | ± 1 mm | ± 3 mm/m | ± 2 mm/m | ≥ 100 kPa | 14 - 20 kg/m³ | https://cdn.ais-online.de/m2/17/61417/images/39/47742239px1680x1680.jpg
WDV32 SK 1000x500x200mm | 4003974281761 | 205645 | WDV | Platte | grau | glatt | Expandiertes Polystyrol (EPS) | 500,00 | 1.000,00 | 10,00 - 400,00 | E | Nut und Feder, Stufenfalz, stumpf | unkaschiert | 0,03 | 0,03 | 0,30 - 12,90 | 0,03 | 20,00 - 40,00 | ± 2 mm | ± 1 mm | ± 3 mm/m | ± 2 mm/m | ≥ 100 kPa | 14 - 20 kg/m³ | https://cdn.ais-online.de/m2/17/61417/images/39/47742239px1680x1680.jpg
WDV32 SK 1000x500x 20mm | 4003974341632 | 498309 | WDV | Platte | grau | glatt | Expandiertes Polystyrol (EPS) | 500,00 | 1.000,00 | 10,00 - 400,00 | E | Nut und Feder, Stufenfalz, stumpf | unkaschiert | 0,03 | 0,03 | 0,30 - 12,90 | 0,03 | 20,00 - 40,00 | ± 2 mm | ± 1 mm | ± 3 mm/m | ± 2 mm/m | ≥ 100 kPa | 14 - 20 kg/m³ | https://cdn.ais-online.de/m2/17/61417/images/39/47742239px1680x1680.jpg
WDV32 SK 1000x500x210mm 2ST | 4003974396557 | 503470 | WDV | Platte | grau | glatt | Expandiertes Polystyrol (EPS) | 500,00 | 1.000,00 | 10,00 - 400,00 | E | Nut und Feder, Stufenfalz, stumpf | unkaschiert | 0,03 | 0,03 | 0,30 - 12,90 | 0,03 | 20,00 - 40,00 | ± 2 mm | ± 1 mm | ± 3 mm/m | ± 2 mm/m | ≥ 100 kPa | 14 - 20 kg/m³ | https://cdn.ais-online.de/m2/17/61417/images/39/47742239px1680x1680.jpg
WDV32 SK 1000x500x220mm | 4003974324222 | 2080668 | WDV | Platte | grau | glatt | Expandiertes Polystyrol (EPS) | 500,00 | 1.000,00 | 10,00 - 400,00 | E | Nut und Feder, Stufenfalz, stumpf | unkaschiert | 0,03 | 0,03 | 0,30 - 12,90 | 0,03 | 20,00 - 40,00 | ± 2 mm | ± 1 mm | ± 3 mm/m | ± 2 mm/m | ≥ 100 kPa | 14 - 20 kg/m³ | https://cdn.ais-online.de/m2/17/61417/images/39/47742239px1680x1680.jpg
WDV32 SK 1000x500x230mm | 4003974343728 | 498390 | WDV | Platte | grau | glatt | Expandiertes Polystyrol (EPS) | 500,00 | 1.000,00 | 10,00 - 400,00 | E | Nut und Feder, Stufenfalz, stumpf | unkaschiert | 0,03 | 0,03 | 0,30 - 12,90 | 0,03 | 20,00 - 40,00 | ± 2 mm | ± 1 mm | ± 3 mm/m | ± 2 mm/m | ≥ 100 kPa | 14 - 20 kg/m³ | https://cdn.ais-online.de/m2/17/61417/images/39/47742239px1680x1680.jpg
WDV32 SK 1000x500x240mm | 4003974324239 | 2080669 | WDV | Platte | grau | glatt | Expandiertes Polystyrol (EPS) | 500,00 | 1.000,00 | 10,00 - 400,00 | E | Nut und Feder, Stufenfalz, stumpf | unkaschiert | 0,03 | 0,03 | 0,30 - 12,90 | 0,03 | 20,00 - 40,00 | ± 2 mm | ± 1 mm | ± 3 mm/m | ± 2 mm/m | ≥ 100 kPa | 14 - 20 kg/m³ | https://cdn.ais-online.de/m2/17/61417/images/39/47742239px1680x1680.jpg
WDV32 SK 1000x500x250mm 2ST | 4003974358920 | 499726 | WDV | Platte | grau | glatt | Expandiertes Polystyrol (EPS) | 500,00 | 1.000,00 | 10,00 - 400,00 | E | Nut und Feder, Stufenfalz, stumpf | unkaschiert | 0,03 | 0,03 | 0,30 - 12,90 | 0,03 | 20,00 - 40,00 | ± 2 mm | ± 1 mm | ± 3 mm/m | ± 2 mm/m | ≥ 100 kPa | 14 - 20 kg/m³ | https://cdn.ais-online.de/m2/17/61417/images/39/47742239px1680x1680.jpg
WDV32 SK 1000x500x 25mm | 4003974376993 | 501513 | WDV | Platte | grau | glatt | Expandiertes Polystyrol (EPS) | 500,00 | 1.000,00 | 10,00 - 400,00 | E | Nut und Feder, Stufenfalz, stumpf | unkaschiert | 0,03 | 0,03 | 0,30 - 12,90 | 0,03 | 20,00 - 40,00 | ± 2 mm | ± 1 mm | ± 3 mm/m | ± 2 mm/m | ≥ 100 kPa | 14 - 20 kg/m³ | https://cdn.ais-online.de/m2/17/61417/images/39/47742239px1680x1680.jpg
WDV32 SK 1000x500x260mm 1ST | 4003974358128 | 499669 | WDV | Platte | grau | glatt | Expandiertes Polystyrol (EPS) | 500,00 | 1.000,00 | 10,00 - 400,00 | E | Nut und Feder, Stufenfalz, stumpf | unkaschiert | 0,03 | 0,03 | 0,30 - 12,90 | 0,03 | 20,00 - 40,00 | ± 2 mm | ± 1 mm | ± 3 mm/m | ± 2 mm/m | ≥ 100 kPa | 14 - 20 kg/m³ | https://cdn.ais-online.de/m2/17/61417/images/39/47742239px1680x1680.jpg
WDV32 SK 1000x500x260mm 2ST | 4003974162121 | 2080670 | WDV | Platte | grau | glatt | Expandiertes Polystyrol (EPS) | 500,00 | 1.000,00 | 10,00 - 400,00 | E | Nut und Feder, Stufenfalz, stumpf | unkaschiert | 0,03 | 0,03 | 0,30 - 12,90 | 0,03 | 20,00 - 40,00 | ± 2 mm | ± 1 mm | ± 3 mm/m | ± 2 mm/m | ≥ 100 kPa | 14 - 20 kg/m³ | https://cdn.ais-online.de/m2/17/61417/images/39/47742239px1680x1680.jpg
WDV32 SK 1000x500x270mm 1ST | 4003974377235 | 501537 | WDV | Platte | grau | glatt | Expandiertes Polystyrol (EPS) | 500,00 | 1.000,00 | 10,00 - 400,00 | E | Nut und Feder, Stufenfalz, stumpf | unkaschiert | 0,03 | 0,03 | 0,30 - 12,90 | 0,03 | 20,00 - 40,00 | ± 2 mm | ± 1 mm | ± 3 mm/m | ± 2 mm/m | ≥ 100 kPa | 14 - 20 kg/m³ | https://cdn.ais-online.de/m2/17/61417/images/39/47742239px1680x1680.jpg
WDV32 SK 1000x500x270mm 2ST | 4003974418105 | 505758 | WDV | Platte | grau | glatt | Expandiertes Polystyrol (EPS) | 500,00 | 1.000,00 | 10,00 - 400,00 | E | Nut und Feder, Stufenfalz, stumpf | unkaschiert | 0,03 | 0,03 | 0,30 - 12,90 | 0,03 | 20,00 - 40,00 | ± 2 mm | ± 1 mm | ± 3 mm/m | ± 2 mm/m | ≥ 100 kPa | 14 - 20 kg/m³ | https://cdn.ais-online.de/m2/17/61417/images/39/47742239px1680x1680.jpg
WDV32 SK 1000x500x280mm 1ST | 4003974341595 | 498304 | WDV | Platte | grau | glatt | Expandiertes Polystyrol (EPS) | 500,00 | 1.000,00 | 10,00 - 400,00 | E | Nut und Feder, Stufenfalz, stumpf | unkaschiert | 0,03 | 0,03 | 0,30 - 12,90 | 0,03 | 20,00 - 40,00 | ± 2 mm | ± 1 mm | ± 3 mm/m | ± 2 mm/m | ≥ 100 kPa | 14 - 20 kg/m³ | https://cdn.ais-online.de/m2/17/61417/images/39/47742239px1680x1680.jpg
WDV32 SK 1000x500x280mm 2ST | 4003974336034 | 497782 | WDV | Platte | grau | glatt | Expandiertes Polystyrol (EPS) | 500,00 | 1.000,00 | 10,00 - 400,00 | E | Nut und Feder, Stufenfalz, stumpf | unkaschiert | 0,03 | 0,03 | 0,30 - 12,90 | 0,03 | 20,00 - 40,00 | ± 2 mm | ± 1 mm | ± 3 mm/m | ± 2 mm/m | ≥ 100 kPa | 14 - 20 kg/m³ | https://cdn.ais-online.de/m2/17/61417/images/39/47742239px1680x1680.jpg
WDV32 SK 1000x500x300mm 1ST | 4003974358135 | 499670 | WDV | Platte | grau | glatt | Expandiertes Polystyrol (EPS) | 500,00 | 1.000,00 | 10,00 - 400,00 | E | Nut und Feder, Stufenfalz, stumpf | unkaschiert | 0,03 | 0,03 | 0,30 - 12,90 | 0,03 | 20,00 - 40,00 | ± 2 mm | ± 1 mm | ± 3 mm/m | ± 2 mm/m | ≥ 100 kPa | 14 - 20 kg/m³ | https://cdn.ais-online.de/m2/17/61417/images/39/47742239px1680x1680.jpg
WDV32 SK 1000x500x300mm 2ST | 4003974336041 | 497783 | WDV | Platte | grau | glatt | Expandiertes Polystyrol (EPS) | 500,00 | 1.000,00 | 10,00 - 400,00 | E | Nut und Feder, Stufenfalz, stumpf | unkaschiert | 0,03 | 0,03 | 0,30 - 12,90 | 0,03 | 20,00 - 40,00 | ± 2 mm | ± 1 mm | ± 3 mm/m | ± 2 mm/m | ≥ 100 kPa | 14 - 20 kg/m³ | https://cdn.ais-online.de/m2/17/61417/images/39/47742239px1680x1680.jpg
WDV32 SK 1000x500x 30mm | 4003974341656 | 498310 | WDV | Platte | grau | glatt | Expandiertes Polystyrol (EPS) | 500,00 | 1.000,00 | 10,00 - 400,00 | E | Nut und Feder, Stufenfalz, stumpf | unkaschiert | 0,03 | 0,03 | 0,30 - 12,90 | 0,03 | 20,00 - 40,00 | ± 2 mm | ± 1 mm | ± 3 mm/m | ± 2 mm/m | ≥ 100 kPa | 14 - 20 kg/m³ | https://cdn.ais-online.de/m2/17/61417/images/39/47742239px1680x1680.jpg
WDV32 SK 1000x500x320mm 1ST | 4003974116735 | 170510 | WDV | Platte | grau | glatt | Expandiertes Polystyrol (EPS) | 500,00 | 1.000,00 | 10,00 - 400,00 | E | Nut und Feder, Stufenfalz, stumpf | unkaschiert | 0,03 | 0,03 | 0,30 - 12,90 | 0,03 | 20,00 - 40,00 | ± 2 mm | ± 1 mm | ± 3 mm/m | ± 2 mm/m | ≥ 100 kPa | 14 - 20 kg/m³ | https://cdn.ais-online.de/m2/17/61417/images/39/47742239px1680x1680.jpg
WDV32 SK 1000x500x340mm 1ST | 4003974328770 | 496764 | WDV | Platte | grau | glatt | Expandiertes Polystyrol (EPS) | 500,00 | 1.000,00 | 10,00 - 400,00 | E | Nut und Feder, Stufenfalz, stumpf | unkaschiert | 0,03 | 0,03 | 0,30 - 12,90 | 0,03 | 20,00 - 40,00 | ± 2 mm | ± 1 mm | ± 3 mm/m | ± 2 mm/m | ≥ 100 kPa | 14 - 20 kg/m³ | https://cdn.ais-online.de/m2/17/61417/images/39/47742239px1680x1680.jpg
WDV32 SK 1000x500x350mm | 4003974377297 | 501543 | WDV | Platte | grau | glatt | Expandiertes Polystyrol (EPS) | 500,00 | 1.000,00 | 10,00 - 400,00 | E | Nut und Feder, Stufenfalz, stumpf | unkaschiert | 0,03 | 0,03 | 0,30 - 12,90 | 0,03 | 20,00 - 40,00 | ± 2 mm | ± 1 mm | ± 3 mm/m | ± 2 mm/m | ≥ 100 kPa | 14 - 20 kg/m³ | https://cdn.ais-online.de/m2/17/61417/images/39/47742239px1680x1680.jpg
WDV32 SK 1000x500x360mm 1ST | 4003974328787 | 496765 | WDV | Platte | grau | glatt | Expandiertes Polystyrol (EPS) | 500,00 | 1.000,00 | 10,00 - 400,00 | E | Nut und Feder, Stufenfalz, stumpf | unkaschiert | 0,03 | 0,03 | 0,30 - 12,90 | 0,03 | 20,00 - 40,00 | ± 2 mm | ± 1 mm | ± 3 mm/m | ± 2 mm/m | ≥ 100 kPa | 14 - 20 kg/m³ | https://cdn.ais-online.de/m2/17/61417/images/39/47742239px1680x1680.jpg
WDV32 SK 1000x500x380mm 1ST | 4003974328794 | 496766 | WDV | Platte | grau | glatt | Expandiertes Polystyrol (EPS) | 500,00 | 1.000,00 | 10,00 - 400,00 | E | Nut und Feder, Stufenfalz, stumpf | unkaschiert | 0,03 | 0,03 | 0,30 - 12,90 | 0,03 | 20,00 - 40,00 | ± 2 mm | ± 1 mm | ± 3 mm/m | ± 2 mm/m | ≥ 100 kPa | 14 - 20 kg/m³ | https://cdn.ais-online.de/m2/17/61417/images/39/47742239px1680x1680.jpg
WDV32 SK 1000x500x400mm 1ST | 4003974328800 | 496767 | WDV | Platte | grau | glatt | Expandiertes Polystyrol (EPS) | 500,00 | 1.000,00 | 10,00 - 400,00 | E | Nut und Feder, Stufenfalz, stumpf | unkaschiert | 0,03 | 0,03 | 0,30 - 12,90 | 0,03 | 20,00 - 40,00 | ± 2 mm | ± 1 mm | ± 3 mm/m | ± 2 mm/m | ≥ 100 kPa | 14 - 20 kg/m³ | https://cdn.ais-online.de/m2/17/61417/images/39/47742239px1680x1680.jpg
WDV32 SK 1000x500x 40mm | 4003974341663 | 498311 | WDV | Platte | grau | glatt | Expandiertes Polystyrol (EPS) | 500,00 | 1.000,00 | 10,00 - 400,00 | E | Nut und Feder, Stufenfalz, stumpf | unkaschiert | 0,03 | 0,03 | 0,30 - 12,90 | 0,03 | 20,00 - 40,00 | ± 2 mm | ± 1 mm | ± 3 mm/m | ± 2 mm/m | ≥ 100 kPa | 14 - 20 kg/m³ | https://cdn.ais-online.de/m2/17/61417/images/39/47742239px1680x1680.jpg
WDV32 SK 1000x500x 50mm | 4003974341670 | 498312 | WDV | Platte | grau | glatt | Expandiertes Polystyrol (EPS) | 500,00 | 1.000,00 | 10,00 - 400,00 | E | Nut und Feder, Stufenfalz, stumpf | unkaschiert | 0,03 | 0,03 | 0,30 - 12,90 | 0,03 | 20,00 - 40,00 | ± 2 mm | ± 1 mm | ± 3 mm/m | ± 2 mm/m | ≥ 100 kPa | 14 - 20 kg/m³ | https://cdn.ais-online.de/m2/17/61417/images/39/47742239px1680x1680.jpg
WDV32 SK 1000x500x 60mm | 4003974281686 | 205627 | WDV | Platte | grau | glatt | Expandiertes Polystyrol (EPS) | 500,00 | 1.000,00 | 10,00 - 400,00 | E | Nut und Feder, Stufenfalz, stumpf | unkaschiert | 0,03 | 0,03 | 0,30 - 12,90 | 0,03 | 20,00 - 40,00 | ± 2 mm | ± 1 mm | ± 3 mm/m | ± 2 mm/m | ≥ 100 kPa | 14 - 20 kg/m³ | https://cdn.ais-online.de/m2/17/61417/images/39/47742239px1680x1680.jpg
WDV32 SK 1000x500x 70mm | 4003974281693 | 205628 | WDV | Platte | grau | glatt | Expandiertes Polystyrol (EPS) | 500,00 | 1.000,00 | 10,00 - 400,00 | E | Nut und Feder, Stufenfalz, stumpf | unkaschiert | 0,03 | 0,03 | 0,30 - 12,90 | 0,03 | 20,00 - 40,00 | ± 2 mm | ± 1 mm | ± 3 mm/m | ± 2 mm/m | ≥ 100 kPa | 14 - 20 kg/m³ | https://cdn.ais-online.de/m2/17/61417/images/39/47742239px1680x1680.jpg
WDV32 SK 1000x500x 80mm | 4003974281709 | 205629 | WDV | Platte | grau | glatt | Expandiertes Polystyrol (EPS) | 500,00 | 1.000,00 | 10,00 - 400,00 | E | Nut und Feder, Stufenfalz, stumpf | unkaschiert | 0,03 | 0,03 | 0,30 - 12,90 | 0,03 | 20,00 - 40,00 | ± 2 mm | ± 1 mm | ± 3 mm/m | ± 2 mm/m | ≥ 100 kPa | 14 - 20 kg/m³ | https://cdn.ais-online.de/m2/17/61417/images/39/47742239px1680x1680.jpg
WDV32 SK 1000x500x 90mm | 4003974355752 | 205630 | WDV | Platte | grau | glatt | Expandiertes Polystyrol (EPS) | 500,00 | 1.000,00 | 10,00 - 400,00 | E | Nut und Feder, Stufenfalz, stumpf | unkaschiert | 0,03 | 0,03 | 0,30 - 12,90 | 0,03 | 20,00 - 40,00 | ± 2 mm | ± 1 mm | ± 3 mm/m | ± 2 mm/m | ≥ 100 kPa | 14 - 20 kg/m³ | https://cdn.ais-online.de/m2/17/61417/images/39/47742239px1680x1680.jpg
powered by Heinze