## HIRSCH Porozell
HIRSCH Porozell
Name | GTIN | HAN | Anwendungsgebiet Wärmedämmstoff | Ausführung | Farbton | Oberfläche | Werkstoff | Breite (mm) | Länge (mm) | Stärke (mm) | Brandverhalten | Feuchteverhalten Dämmstoff | Kantenausführung | Kaschierung | Bemessungswert Wärmeleitfähigkeit (W/(m*K)) | Druckfestigkeit (N/mm²) | Nennwert der Wärmeleitfähigkeit (W/(m*K)) | Wärmedurchlasswiderstand (m²*K/W) | Wärmeleitfähigkeit (W/(m*K)) | Wasserdampfdiffusionswiderstandszahl | Breiten- und Längentoleranz | Dickentoleranz | Plattenebenheit | Rechtwinkligkeit | Rohdichte | Bilder
HIRSCH Porozell Perimeter-Dämmplatte 5 in 1 PER Plus - 035 AW3 150 |  |  | PB, PW | Platte | weiß | geprägt, profiliert | Expandiertes Polystyrol (EPS) | 615,00 | 1.265,00 | 60,00 - 260,00 | E | WL(T)3 | Stufenfalz | unkaschiert | 0,04 | 0,15 - 0,25 | 0,03 | 1,75 - 7,60 | 0,04 | 30,00 - 100,00 | ± 0,6 % oder ± 3 mm (Der größere numerische Wert ist maßgebend.) | ± 2 mm | ± 5 mm/m | ± 5 mm/m | 27 - 35 kg/m³, 35 - 41 kg/m³ | https://cdn.ais-online.de/m2/17/61417/images/58/45884958px4724x2657.webp
Perim 5in1 PW35/39-150 SF 1250x600x100mm | 4003974358647 | 499694 | PB, PW | Platte | weiß | geprägt, profiliert | Expandiertes Polystyrol (EPS) | 615,00 | 1.265,00 | 60,00 - 260,00 | E | WL(T)3 | Stufenfalz | unkaschiert | 0,04 | 0,15 - 0,25 | 0,03 | 1,75 - 7,60 | 0,04 | 30,00 - 100,00 | ± 0,6 % oder ± 3 mm (Der größere numerische Wert ist maßgebend.) | ± 2 mm | ± 5 mm/m | ± 5 mm/m | 27 - 35 kg/m³, 35 - 41 kg/m³ | https://cdn.ais-online.de/m2/17/61417/images/58/45884958px4724x2657.webp
Perim 5in1 PW35/39-150 SF 1250x600x120mm | 4003974358654 | 499695 | PB, PW | Platte | weiß | geprägt, profiliert | Expandiertes Polystyrol (EPS) | 615,00 | 1.265,00 | 60,00 - 260,00 | E | WL(T)3 | Stufenfalz | unkaschiert | 0,04 | 0,15 - 0,25 | 0,03 | 1,75 - 7,60 | 0,04 | 30,00 - 100,00 | ± 0,6 % oder ± 3 mm (Der größere numerische Wert ist maßgebend.) | ± 2 mm | ± 5 mm/m | ± 5 mm/m | 27 - 35 kg/m³, 35 - 41 kg/m³ | https://cdn.ais-online.de/m2/17/61417/images/58/45884958px4724x2657.webp
Perim 5in1 PW35/39-150 SF 1250x600x140mm | 4003974358661 | 499696 | PB, PW | Platte | weiß | geprägt, profiliert | Expandiertes Polystyrol (EPS) | 615,00 | 1.265,00 | 60,00 - 260,00 | E | WL(T)3 | Stufenfalz | unkaschiert | 0,04 | 0,15 - 0,25 | 0,03 | 1,75 - 7,60 | 0,04 | 30,00 - 100,00 | ± 0,6 % oder ± 3 mm (Der größere numerische Wert ist maßgebend.) | ± 2 mm | ± 5 mm/m | ± 5 mm/m | 27 - 35 kg/m³, 35 - 41 kg/m³ | https://cdn.ais-online.de/m2/17/61417/images/58/45884958px4724x2657.webp
Perim 5in1 PW35/39-150 SF 1250x600x160mm | 4003974358678 | 499697 | PB, PW | Platte | weiß | geprägt, profiliert | Expandiertes Polystyrol (EPS) | 615,00 | 1.265,00 | 60,00 - 260,00 | E | WL(T)3 | Stufenfalz | unkaschiert | 0,04 | 0,15 - 0,25 | 0,03 | 1,75 - 7,60 | 0,04 | 30,00 - 100,00 | ± 0,6 % oder ± 3 mm (Der größere numerische Wert ist maßgebend.) | ± 2 mm | ± 5 mm/m | ± 5 mm/m | 27 - 35 kg/m³, 35 - 41 kg/m³ | https://cdn.ais-online.de/m2/17/61417/images/58/45884958px4724x2657.webp
Perim 5in1 PW35/39-150 SF 1250x600x180mm | 4003974358685 | 499698 | PB, PW | Platte | weiß | geprägt, profiliert | Expandiertes Polystyrol (EPS) | 615,00 | 1.265,00 | 60,00 - 260,00 | E | WL(T)3 | Stufenfalz | unkaschiert | 0,04 | 0,15 - 0,25 | 0,03 | 1,75 - 7,60 | 0,04 | 30,00 - 100,00 | ± 0,6 % oder ± 3 mm (Der größere numerische Wert ist maßgebend.) | ± 2 mm | ± 5 mm/m | ± 5 mm/m | 27 - 35 kg/m³, 35 - 41 kg/m³ | https://cdn.ais-online.de/m2/17/61417/images/58/45884958px4724x2657.webp
Perim 5in1 PW35/39-150 SF 1250x600x200mm | 4003974358692 | 499699 | PB, PW | Platte | weiß | geprägt, profiliert | Expandiertes Polystyrol (EPS) | 615,00 | 1.265,00 | 60,00 - 260,00 | E | WL(T)3 | Stufenfalz | unkaschiert | 0,04 | 0,15 - 0,25 | 0,03 | 1,75 - 7,60 | 0,04 | 30,00 - 100,00 | ± 0,6 % oder ± 3 mm (Der größere numerische Wert ist maßgebend.) | ± 2 mm | ± 5 mm/m | ± 5 mm/m | 27 - 35 kg/m³, 35 - 41 kg/m³ | https://cdn.ais-online.de/m2/17/61417/images/58/45884958px4724x2657.webp
Perim 5in1 PW35/39-150 SF 1250x600x220mm | 4003974358708 | 499700 | PB, PW | Platte | weiß | geprägt, profiliert | Expandiertes Polystyrol (EPS) | 615,00 | 1.265,00 | 60,00 - 260,00 | E | WL(T)3 | Stufenfalz | unkaschiert | 0,04 | 0,15 - 0,25 | 0,03 | 1,75 - 7,60 | 0,04 | 30,00 - 100,00 | ± 0,6 % oder ± 3 mm (Der größere numerische Wert ist maßgebend.) | ± 2 mm | ± 5 mm/m | ± 5 mm/m | 27 - 35 kg/m³, 35 - 41 kg/m³ | https://cdn.ais-online.de/m2/17/61417/images/58/45884958px4724x2657.webp
Perim 5in1 PW35/39-150 SF 1250x600x240mm | 4003974358715 | 499701 | PB, PW | Platte | weiß | geprägt, profiliert | Expandiertes Polystyrol (EPS) | 615,00 | 1.265,00 | 60,00 - 260,00 | E | WL(T)3 | Stufenfalz | unkaschiert | 0,04 | 0,15 - 0,25 | 0,03 | 1,75 - 7,60 | 0,04 | 30,00 - 100,00 | ± 0,6 % oder ± 3 mm (Der größere numerische Wert ist maßgebend.) | ± 2 mm | ± 5 mm/m | ± 5 mm/m | 27 - 35 kg/m³, 35 - 41 kg/m³ | https://cdn.ais-online.de/m2/17/61417/images/58/45884958px4724x2657.webp
Perim 5in1 PW35/39-150 SF 1250x600x 60mm | 4003974358623 | 499692 | PB, PW | Platte | weiß | geprägt, profiliert | Expandiertes Polystyrol (EPS) | 615,00 | 1.265,00 | 60,00 - 260,00 | E | WL(T)3 | Stufenfalz | unkaschiert | 0,04 | 0,15 - 0,25 | 0,03 | 1,75 - 7,60 | 0,04 | 30,00 - 100,00 | ± 0,6 % oder ± 3 mm (Der größere numerische Wert ist maßgebend.) | ± 2 mm | ± 5 mm/m | ± 5 mm/m | 27 - 35 kg/m³, 35 - 41 kg/m³ | https://cdn.ais-online.de/m2/17/61417/images/58/45884958px4724x2657.webp
Perim 5in1 PW35/39-150 SF 1250x600x 80mm | 4003974358630 | 499693 | PB, PW | Platte | weiß | geprägt, profiliert | Expandiertes Polystyrol (EPS) | 615,00 | 1.265,00 | 60,00 - 260,00 | E | WL(T)3 | Stufenfalz | unkaschiert | 0,04 | 0,15 - 0,25 | 0,03 | 1,75 - 7,60 | 0,04 | 30,00 - 100,00 | ± 0,6 % oder ± 3 mm (Der größere numerische Wert ist maßgebend.) | ± 2 mm | ± 5 mm/m | ± 5 mm/m | 27 - 35 kg/m³, 35 - 41 kg/m³ | https://cdn.ais-online.de/m2/17/61417/images/58/45884958px4724x2657.webp
Perim 5in1 PW35/39-250 SF 1250x600x100mm | 4003974411458 | 505003 | PB, PW | Platte | weiß | geprägt, profiliert | Expandiertes Polystyrol (EPS) | 615,00 | 1.265,00 | 60,00 - 260,00 | E | WL(T)3 | Stufenfalz | unkaschiert | 0,04 | 0,15 - 0,25 | 0,03 | 1,75 - 7,60 | 0,04 | 30,00 - 100,00 | ± 0,6 % oder ± 3 mm (Der größere numerische Wert ist maßgebend.) | ± 2 mm | ± 5 mm/m | ± 5 mm/m | 27 - 35 kg/m³, 35 - 41 kg/m³ | https://cdn.ais-online.de/m2/17/61417/images/58/45884958px4724x2657.webp
Perim 5in1 PW35/39-250 SF 1250x600x120mm | 4003974411465 | 505004 | PB, PW | Platte | weiß | geprägt, profiliert | Expandiertes Polystyrol (EPS) | 615,00 | 1.265,00 | 60,00 - 260,00 | E | WL(T)3 | Stufenfalz | unkaschiert | 0,04 | 0,15 - 0,25 | 0,03 | 1,75 - 7,60 | 0,04 | 30,00 - 100,00 | ± 0,6 % oder ± 3 mm (Der größere numerische Wert ist maßgebend.) | ± 2 mm | ± 5 mm/m | ± 5 mm/m | 27 - 35 kg/m³, 35 - 41 kg/m³ | https://cdn.ais-online.de/m2/17/61417/images/58/45884958px4724x2657.webp
Perim 5in1 PW35/39-250 SF 1250x600x140mm | 4003974411472 | 505005 | PB, PW | Platte | weiß | geprägt, profiliert | Expandiertes Polystyrol (EPS) | 615,00 | 1.265,00 | 60,00 - 260,00 | E | WL(T)3 | Stufenfalz | unkaschiert | 0,04 | 0,15 - 0,25 | 0,03 | 1,75 - 7,60 | 0,04 | 30,00 - 100,00 | ± 0,6 % oder ± 3 mm (Der größere numerische Wert ist maßgebend.) | ± 2 mm | ± 5 mm/m | ± 5 mm/m | 27 - 35 kg/m³, 35 - 41 kg/m³ | https://cdn.ais-online.de/m2/17/61417/images/58/45884958px4724x2657.webp
Perim 5in1 PW35/39-250 SF 1250x600x160mm | 4003974411489 | 505006 | PB, PW | Platte | weiß | geprägt, profiliert | Expandiertes Polystyrol (EPS) | 615,00 | 1.265,00 | 60,00 - 260,00 | E | WL(T)3 | Stufenfalz | unkaschiert | 0,04 | 0,15 - 0,25 | 0,03 | 1,75 - 7,60 | 0,04 | 30,00 - 100,00 | ± 0,6 % oder ± 3 mm (Der größere numerische Wert ist maßgebend.) | ± 2 mm | ± 5 mm/m | ± 5 mm/m | 27 - 35 kg/m³, 35 - 41 kg/m³ | https://cdn.ais-online.de/m2/17/61417/images/58/45884958px4724x2657.webp
Perim 5in1 PW35/39-250 SF 1250x600x180mm | 4003974411496 | 505007 | PB, PW | Platte | weiß | geprägt, profiliert | Expandiertes Polystyrol (EPS) | 615,00 | 1.265,00 | 60,00 - 260,00 | E | WL(T)3 | Stufenfalz | unkaschiert | 0,04 | 0,15 - 0,25 | 0,03 | 1,75 - 7,60 | 0,04 | 30,00 - 100,00 | ± 0,6 % oder ± 3 mm (Der größere numerische Wert ist maßgebend.) | ± 2 mm | ± 5 mm/m | ± 5 mm/m | 27 - 35 kg/m³, 35 - 41 kg/m³ | https://cdn.ais-online.de/m2/17/61417/images/58/45884958px4724x2657.webp
Perim 5in1 PW35/39-250 SF 1250x600x200mm | 4003974411502 | 505008 | PB, PW | Platte | weiß | geprägt, profiliert | Expandiertes Polystyrol (EPS) | 615,00 | 1.265,00 | 60,00 - 260,00 | E | WL(T)3 | Stufenfalz | unkaschiert | 0,04 | 0,15 - 0,25 | 0,03 | 1,75 - 7,60 | 0,04 | 30,00 - 100,00 | ± 0,6 % oder ± 3 mm (Der größere numerische Wert ist maßgebend.) | ± 2 mm | ± 5 mm/m | ± 5 mm/m | 27 - 35 kg/m³, 35 - 41 kg/m³ | https://cdn.ais-online.de/m2/17/61417/images/58/45884958px4724x2657.webp
Perim 5in1 PW35/39-250 SF 1250x600x260mm | 4003974419461 | 505934 | PB, PW | Platte | weiß | geprägt, profiliert | Expandiertes Polystyrol (EPS) | 615,00 | 1.265,00 | 60,00 - 260,00 | E | WL(T)3 | Stufenfalz | unkaschiert | 0,04 | 0,15 - 0,25 | 0,03 | 1,75 - 7,60 | 0,04 | 30,00 - 100,00 | ± 0,6 % oder ± 3 mm (Der größere numerische Wert ist maßgebend.) | ± 2 mm | ± 5 mm/m | ± 5 mm/m | 27 - 35 kg/m³, 35 - 41 kg/m³ | https://cdn.ais-online.de/m2/17/61417/images/58/45884958px4724x2657.webp
Perim 5in1 PW35/39-250 SF 1250x600x 80mm | 4003974411441 | 505002 | PB, PW | Platte | weiß | geprägt, profiliert | Expandiertes Polystyrol (EPS) | 615,00 | 1.265,00 | 60,00 - 260,00 | E | WL(T)3 | Stufenfalz | unkaschiert | 0,04 | 0,15 - 0,25 | 0,03 | 1,75 - 7,60 | 0,04 | 30,00 - 100,00 | ± 0,6 % oder ± 3 mm (Der größere numerische Wert ist maßgebend.) | ± 2 mm | ± 5 mm/m | ± 5 mm/m | 27 - 35 kg/m³, 35 - 41 kg/m³ | https://cdn.ais-online.de/m2/17/61417/images/58/45884958px4724x2657.webp
powered by Heinze