## HIRSCH Porozell
HIRSCH Porozell
Name | GTIN | HAN | Anwendungsgebiet Wärmedämmstoff | Ausführung | Farbton | Oberfläche | Werkstoff | Breite (mm) | Länge (mm) | Stärke (mm) | Brandverhalten | Feuchteverhalten Dämmstoff | Kantenausführung | Kaschierung | Bemessungswert Wärmeleitfähigkeit (W/(m*K)) | Druckfestigkeit (N/mm²) | Nennwert der Wärmeleitfähigkeit (W/(m*K)) | Wärmedurchlasswiderstand (m²*K/W) | Wärmeleitfähigkeit (W/(m*K)) | Wasserdampfdiffusionswiderstandszahl | Breiten- und Längentoleranz | Dickentoleranz | Plattenebenheit | Rechtwinkligkeit | Rohdichte | Bilder
HIRSCH Porozell Sockel- und Perimeterdämmplatte - 032 AW3 150 |  |  | PB, PW | Platte | grau | beidseitig geprägt (Waffelstruktur) | Expandiertes Polystyrol (EPS) | 500,00 - 530,00 | 1.000,00 - 1.030,00 | 60,00 - 300,00 | E | WL(T)3 | Stufenfalz, stumpf | unkaschiert | 0,03 - 0,04 | 0,15 | 0,03 | 1,90 - 9,65 | 0,03 - 0,04 | 30,00 - 70,00 | ± 0,6 % oder ± 3 mm (Der größere numerische Wert ist maßgebend.) | ± 2 mm | ± 5 mm/m | ± 5 mm/m | 27 - 30 kg/m³ | https://cdn.ais-online.de/m2/17/61417/images/50/45884950px4567x2545.jpg
Sockel PW32/36 AW3 SF 1000x500x220mm | 4003974379024 | 501716 | PB, PW | Platte | grau | beidseitig geprägt (Waffelstruktur) | Expandiertes Polystyrol (EPS) | 500,00 - 530,00 | 1.000,00 - 1.030,00 | 60,00 - 300,00 | E | WL(T)3 | Stufenfalz, stumpf | unkaschiert | 0,03 - 0,04 | 0,15 | 0,03 | 1,90 - 9,65 | 0,03 - 0,04 | 30,00 - 70,00 | ± 0,6 % oder ± 3 mm (Der größere numerische Wert ist maßgebend.) | ± 2 mm | ± 5 mm/m | ± 5 mm/m | 27 - 30 kg/m³ | https://cdn.ais-online.de/m2/17/61417/images/50/45884950px4567x2545.jpg
Sockel PW32/36 AW3 SF 1000x500x240mm | 4003974379031 | 501717 | PB, PW | Platte | grau | beidseitig geprägt (Waffelstruktur) | Expandiertes Polystyrol (EPS) | 500,00 - 530,00 | 1.000,00 - 1.030,00 | 60,00 - 300,00 | E | WL(T)3 | Stufenfalz, stumpf | unkaschiert | 0,03 - 0,04 | 0,15 | 0,03 | 1,90 - 9,65 | 0,03 - 0,04 | 30,00 - 70,00 | ± 0,6 % oder ± 3 mm (Der größere numerische Wert ist maßgebend.) | ± 2 mm | ± 5 mm/m | ± 5 mm/m | 27 - 30 kg/m³ | https://cdn.ais-online.de/m2/17/61417/images/50/45884950px4567x2545.jpg
Sockel PW32/36 AW3 SF 1000x500x260mm | 4003974379048 | 501718 | PB, PW | Platte | grau | beidseitig geprägt (Waffelstruktur) | Expandiertes Polystyrol (EPS) | 500,00 - 530,00 | 1.000,00 - 1.030,00 | 60,00 - 300,00 | E | WL(T)3 | Stufenfalz, stumpf | unkaschiert | 0,03 - 0,04 | 0,15 | 0,03 | 1,90 - 9,65 | 0,03 - 0,04 | 30,00 - 70,00 | ± 0,6 % oder ± 3 mm (Der größere numerische Wert ist maßgebend.) | ± 2 mm | ± 5 mm/m | ± 5 mm/m | 27 - 30 kg/m³ | https://cdn.ais-online.de/m2/17/61417/images/50/45884950px4567x2545.jpg
Sockel PW32/36 AW3 SF 1000x500x280mm | 4003974379055 | 501719 | PB, PW | Platte | grau | beidseitig geprägt (Waffelstruktur) | Expandiertes Polystyrol (EPS) | 500,00 - 530,00 | 1.000,00 - 1.030,00 | 60,00 - 300,00 | E | WL(T)3 | Stufenfalz, stumpf | unkaschiert | 0,03 - 0,04 | 0,15 | 0,03 | 1,90 - 9,65 | 0,03 - 0,04 | 30,00 - 70,00 | ± 0,6 % oder ± 3 mm (Der größere numerische Wert ist maßgebend.) | ± 2 mm | ± 5 mm/m | ± 5 mm/m | 27 - 30 kg/m³ | https://cdn.ais-online.de/m2/17/61417/images/50/45884950px4567x2545.jpg
Sockel PW32/36 AW3 SF 1000x500x300mm | 4003974379062 | 501720 | PB, PW | Platte | grau | beidseitig geprägt (Waffelstruktur) | Expandiertes Polystyrol (EPS) | 500,00 - 530,00 | 1.000,00 - 1.030,00 | 60,00 - 300,00 | E | WL(T)3 | Stufenfalz, stumpf | unkaschiert | 0,03 - 0,04 | 0,15 | 0,03 | 1,90 - 9,65 | 0,03 - 0,04 | 30,00 - 70,00 | ± 0,6 % oder ± 3 mm (Der größere numerische Wert ist maßgebend.) | ± 2 mm | ± 5 mm/m | ± 5 mm/m | 27 - 30 kg/m³ | https://cdn.ais-online.de/m2/17/61417/images/50/45884950px4567x2545.jpg
Sockel PW32/36 AW3 SK 1000x500x100mm | 4003974117176 | 284528 | PB, PW | Platte | grau | beidseitig geprägt (Waffelstruktur) | Expandiertes Polystyrol (EPS) | 500,00 - 530,00 | 1.000,00 - 1.030,00 | 60,00 - 300,00 | E | WL(T)3 | Stufenfalz, stumpf | unkaschiert | 0,03 - 0,04 | 0,15 | 0,03 | 1,90 - 9,65 | 0,03 - 0,04 | 30,00 - 70,00 | ± 0,6 % oder ± 3 mm (Der größere numerische Wert ist maßgebend.) | ± 2 mm | ± 5 mm/m | ± 5 mm/m | 27 - 30 kg/m³ | https://cdn.ais-online.de/m2/17/61417/images/50/45884950px4567x2545.jpg
Sockel PW32/36 AW3 SK 1000x500x110mm | 4003974379130 | 501727 | PB, PW | Platte | grau | beidseitig geprägt (Waffelstruktur) | Expandiertes Polystyrol (EPS) | 500,00 - 530,00 | 1.000,00 - 1.030,00 | 60,00 - 300,00 | E | WL(T)3 | Stufenfalz, stumpf | unkaschiert | 0,03 - 0,04 | 0,15 | 0,03 | 1,90 - 9,65 | 0,03 - 0,04 | 30,00 - 70,00 | ± 0,6 % oder ± 3 mm (Der größere numerische Wert ist maßgebend.) | ± 2 mm | ± 5 mm/m | ± 5 mm/m | 27 - 30 kg/m³ | https://cdn.ais-online.de/m2/17/61417/images/50/45884950px4567x2545.jpg
Sockel PW32/36 AW3 SK 1000x500x120mm | 4003974117183 | 284529 | PB, PW | Platte | grau | beidseitig geprägt (Waffelstruktur) | Expandiertes Polystyrol (EPS) | 500,00 - 530,00 | 1.000,00 - 1.030,00 | 60,00 - 300,00 | E | WL(T)3 | Stufenfalz, stumpf | unkaschiert | 0,03 - 0,04 | 0,15 | 0,03 | 1,90 - 9,65 | 0,03 - 0,04 | 30,00 - 70,00 | ± 0,6 % oder ± 3 mm (Der größere numerische Wert ist maßgebend.) | ± 2 mm | ± 5 mm/m | ± 5 mm/m | 27 - 30 kg/m³ | https://cdn.ais-online.de/m2/17/61417/images/50/45884950px4567x2545.jpg
Sockel PW32/36 AW3 SK 1000x500x130mm | 4003974379147 | 501728 | PB, PW | Platte | grau | beidseitig geprägt (Waffelstruktur) | Expandiertes Polystyrol (EPS) | 500,00 - 530,00 | 1.000,00 - 1.030,00 | 60,00 - 300,00 | E | WL(T)3 | Stufenfalz, stumpf | unkaschiert | 0,03 - 0,04 | 0,15 | 0,03 | 1,90 - 9,65 | 0,03 - 0,04 | 30,00 - 70,00 | ± 0,6 % oder ± 3 mm (Der größere numerische Wert ist maßgebend.) | ± 2 mm | ± 5 mm/m | ± 5 mm/m | 27 - 30 kg/m³ | https://cdn.ais-online.de/m2/17/61417/images/50/45884950px4567x2545.jpg
Sockel PW32/36 AW3 SK 1000x500x140mm | 4003974117190 | 284530 | PB, PW | Platte | grau | beidseitig geprägt (Waffelstruktur) | Expandiertes Polystyrol (EPS) | 500,00 - 530,00 | 1.000,00 - 1.030,00 | 60,00 - 300,00 | E | WL(T)3 | Stufenfalz, stumpf | unkaschiert | 0,03 - 0,04 | 0,15 | 0,03 | 1,90 - 9,65 | 0,03 - 0,04 | 30,00 - 70,00 | ± 0,6 % oder ± 3 mm (Der größere numerische Wert ist maßgebend.) | ± 2 mm | ± 5 mm/m | ± 5 mm/m | 27 - 30 kg/m³ | https://cdn.ais-online.de/m2/17/61417/images/50/45884950px4567x2545.jpg
Sockel PW32/36 AW3 SK 1000x500x150mm | 4003974379154 | 501729 | PB, PW | Platte | grau | beidseitig geprägt (Waffelstruktur) | Expandiertes Polystyrol (EPS) | 500,00 - 530,00 | 1.000,00 - 1.030,00 | 60,00 - 300,00 | E | WL(T)3 | Stufenfalz, stumpf | unkaschiert | 0,03 - 0,04 | 0,15 | 0,03 | 1,90 - 9,65 | 0,03 - 0,04 | 30,00 - 70,00 | ± 0,6 % oder ± 3 mm (Der größere numerische Wert ist maßgebend.) | ± 2 mm | ± 5 mm/m | ± 5 mm/m | 27 - 30 kg/m³ | https://cdn.ais-online.de/m2/17/61417/images/50/45884950px4567x2545.jpg
Sockel PW32/36 AW3 SK 1000x500x160mm | 4003974117206 | 284531 | PB, PW | Platte | grau | beidseitig geprägt (Waffelstruktur) | Expandiertes Polystyrol (EPS) | 500,00 - 530,00 | 1.000,00 - 1.030,00 | 60,00 - 300,00 | E | WL(T)3 | Stufenfalz, stumpf | unkaschiert | 0,03 - 0,04 | 0,15 | 0,03 | 1,90 - 9,65 | 0,03 - 0,04 | 30,00 - 70,00 | ± 0,6 % oder ± 3 mm (Der größere numerische Wert ist maßgebend.) | ± 2 mm | ± 5 mm/m | ± 5 mm/m | 27 - 30 kg/m³ | https://cdn.ais-online.de/m2/17/61417/images/50/45884950px4567x2545.jpg
Sockel PW32/36 AW3 SK 1000x500x180mm | 4003974117213 | 284532 | PB, PW | Platte | grau | beidseitig geprägt (Waffelstruktur) | Expandiertes Polystyrol (EPS) | 500,00 - 530,00 | 1.000,00 - 1.030,00 | 60,00 - 300,00 | E | WL(T)3 | Stufenfalz, stumpf | unkaschiert | 0,03 - 0,04 | 0,15 | 0,03 | 1,90 - 9,65 | 0,03 - 0,04 | 30,00 - 70,00 | ± 0,6 % oder ± 3 mm (Der größere numerische Wert ist maßgebend.) | ± 2 mm | ± 5 mm/m | ± 5 mm/m | 27 - 30 kg/m³ | https://cdn.ais-online.de/m2/17/61417/images/50/45884950px4567x2545.jpg
Sockel PW32/36 AW3 SK 1000x500x190mm | 4003974379161 | 501730 | PB, PW | Platte | grau | beidseitig geprägt (Waffelstruktur) | Expandiertes Polystyrol (EPS) | 500,00 - 530,00 | 1.000,00 - 1.030,00 | 60,00 - 300,00 | E | WL(T)3 | Stufenfalz, stumpf | unkaschiert | 0,03 - 0,04 | 0,15 | 0,03 | 1,90 - 9,65 | 0,03 - 0,04 | 30,00 - 70,00 | ± 0,6 % oder ± 3 mm (Der größere numerische Wert ist maßgebend.) | ± 2 mm | ± 5 mm/m | ± 5 mm/m | 27 - 30 kg/m³ | https://cdn.ais-online.de/m2/17/61417/images/50/45884950px4567x2545.jpg
Sockel PW32/36 AW3 SK 1000x500x200mm | 4003974117220 | 284533 | PB, PW | Platte | grau | beidseitig geprägt (Waffelstruktur) | Expandiertes Polystyrol (EPS) | 500,00 - 530,00 | 1.000,00 - 1.030,00 | 60,00 - 300,00 | E | WL(T)3 | Stufenfalz, stumpf | unkaschiert | 0,03 - 0,04 | 0,15 | 0,03 | 1,90 - 9,65 | 0,03 - 0,04 | 30,00 - 70,00 | ± 0,6 % oder ± 3 mm (Der größere numerische Wert ist maßgebend.) | ± 2 mm | ± 5 mm/m | ± 5 mm/m | 27 - 30 kg/m³ | https://cdn.ais-online.de/m2/17/61417/images/50/45884950px4567x2545.jpg
Sockel PW32/36 AW3 SK 1000x500x220mm | 4003974379178 | 501731 | PB, PW | Platte | grau | beidseitig geprägt (Waffelstruktur) | Expandiertes Polystyrol (EPS) | 500,00 - 530,00 | 1.000,00 - 1.030,00 | 60,00 - 300,00 | E | WL(T)3 | Stufenfalz, stumpf | unkaschiert | 0,03 - 0,04 | 0,15 | 0,03 | 1,90 - 9,65 | 0,03 - 0,04 | 30,00 - 70,00 | ± 0,6 % oder ± 3 mm (Der größere numerische Wert ist maßgebend.) | ± 2 mm | ± 5 mm/m | ± 5 mm/m | 27 - 30 kg/m³ | https://cdn.ais-online.de/m2/17/61417/images/50/45884950px4567x2545.jpg
Sockel PW32/36 AW3 SK 1000x500x230mm | 4003974379185 | 501732 | PB, PW | Platte | grau | beidseitig geprägt (Waffelstruktur) | Expandiertes Polystyrol (EPS) | 500,00 - 530,00 | 1.000,00 - 1.030,00 | 60,00 - 300,00 | E | WL(T)3 | Stufenfalz, stumpf | unkaschiert | 0,03 - 0,04 | 0,15 | 0,03 | 1,90 - 9,65 | 0,03 - 0,04 | 30,00 - 70,00 | ± 0,6 % oder ± 3 mm (Der größere numerische Wert ist maßgebend.) | ± 2 mm | ± 5 mm/m | ± 5 mm/m | 27 - 30 kg/m³ | https://cdn.ais-online.de/m2/17/61417/images/50/45884950px4567x2545.jpg
Sockel PW32/36 AW3 SK 1000x500x240mm | 4003974379192 | 501733 | PB, PW | Platte | grau | beidseitig geprägt (Waffelstruktur) | Expandiertes Polystyrol (EPS) | 500,00 - 530,00 | 1.000,00 - 1.030,00 | 60,00 - 300,00 | E | WL(T)3 | Stufenfalz, stumpf | unkaschiert | 0,03 - 0,04 | 0,15 | 0,03 | 1,90 - 9,65 | 0,03 - 0,04 | 30,00 - 70,00 | ± 0,6 % oder ± 3 mm (Der größere numerische Wert ist maßgebend.) | ± 2 mm | ± 5 mm/m | ± 5 mm/m | 27 - 30 kg/m³ | https://cdn.ais-online.de/m2/17/61417/images/50/45884950px4567x2545.jpg
Sockel PW32/36 AW3 SK 1000x500x250mm | 4003974379208 | 501734 | PB, PW | Platte | grau | beidseitig geprägt (Waffelstruktur) | Expandiertes Polystyrol (EPS) | 500,00 - 530,00 | 1.000,00 - 1.030,00 | 60,00 - 300,00 | E | WL(T)3 | Stufenfalz, stumpf | unkaschiert | 0,03 - 0,04 | 0,15 | 0,03 | 1,90 - 9,65 | 0,03 - 0,04 | 30,00 - 70,00 | ± 0,6 % oder ± 3 mm (Der größere numerische Wert ist maßgebend.) | ± 2 mm | ± 5 mm/m | ± 5 mm/m | 27 - 30 kg/m³ | https://cdn.ais-online.de/m2/17/61417/images/50/45884950px4567x2545.jpg
Sockel PW32/36 AW3 SK 1000x500x260mm | 4003974379215 | 501735 | PB, PW | Platte | grau | beidseitig geprägt (Waffelstruktur) | Expandiertes Polystyrol (EPS) | 500,00 - 530,00 | 1.000,00 - 1.030,00 | 60,00 - 300,00 | E | WL(T)3 | Stufenfalz, stumpf | unkaschiert | 0,03 - 0,04 | 0,15 | 0,03 | 1,90 - 9,65 | 0,03 - 0,04 | 30,00 - 70,00 | ± 0,6 % oder ± 3 mm (Der größere numerische Wert ist maßgebend.) | ± 2 mm | ± 5 mm/m | ± 5 mm/m | 27 - 30 kg/m³ | https://cdn.ais-online.de/m2/17/61417/images/50/45884950px4567x2545.jpg
Sockel PW32/36 AW3 SK 1000x500x280mm | 4003974379222 | 501736 | PB, PW | Platte | grau | beidseitig geprägt (Waffelstruktur) | Expandiertes Polystyrol (EPS) | 500,00 - 530,00 | 1.000,00 - 1.030,00 | 60,00 - 300,00 | E | WL(T)3 | Stufenfalz, stumpf | unkaschiert | 0,03 - 0,04 | 0,15 | 0,03 | 1,90 - 9,65 | 0,03 - 0,04 | 30,00 - 70,00 | ± 0,6 % oder ± 3 mm (Der größere numerische Wert ist maßgebend.) | ± 2 mm | ± 5 mm/m | ± 5 mm/m | 27 - 30 kg/m³ | https://cdn.ais-online.de/m2/17/61417/images/50/45884950px4567x2545.jpg
Sockel PW32/36 AW3 SK 1000x500x290mm | 4003974379239 | 501737 | PB, PW | Platte | grau | beidseitig geprägt (Waffelstruktur) | Expandiertes Polystyrol (EPS) | 500,00 - 530,00 | 1.000,00 - 1.030,00 | 60,00 - 300,00 | E | WL(T)3 | Stufenfalz, stumpf | unkaschiert | 0,03 - 0,04 | 0,15 | 0,03 | 1,90 - 9,65 | 0,03 - 0,04 | 30,00 - 70,00 | ± 0,6 % oder ± 3 mm (Der größere numerische Wert ist maßgebend.) | ± 2 mm | ± 5 mm/m | ± 5 mm/m | 27 - 30 kg/m³ | https://cdn.ais-online.de/m2/17/61417/images/50/45884950px4567x2545.jpg
Sockel PW32/36 AW3 SK 1000x500x300mm | 4003974379246 | 501738 | PB, PW | Platte | grau | beidseitig geprägt (Waffelstruktur) | Expandiertes Polystyrol (EPS) | 500,00 - 530,00 | 1.000,00 - 1.030,00 | 60,00 - 300,00 | E | WL(T)3 | Stufenfalz, stumpf | unkaschiert | 0,03 - 0,04 | 0,15 | 0,03 | 1,90 - 9,65 | 0,03 - 0,04 | 30,00 - 70,00 | ± 0,6 % oder ± 3 mm (Der größere numerische Wert ist maßgebend.) | ± 2 mm | ± 5 mm/m | ± 5 mm/m | 27 - 30 kg/m³ | https://cdn.ais-online.de/m2/17/61417/images/50/45884950px4567x2545.jpg
Sockel PW32/36 AW3 SK 1000x500x 60mm | 4003974117152 | 284526 | PB, PW | Platte | grau | beidseitig geprägt (Waffelstruktur) | Expandiertes Polystyrol (EPS) | 500,00 - 530,00 | 1.000,00 - 1.030,00 | 60,00 - 300,00 | E | WL(T)3 | Stufenfalz, stumpf | unkaschiert | 0,03 - 0,04 | 0,15 | 0,03 | 1,90 - 9,65 | 0,03 - 0,04 | 30,00 - 70,00 | ± 0,6 % oder ± 3 mm (Der größere numerische Wert ist maßgebend.) | ± 2 mm | ± 5 mm/m | ± 5 mm/m | 27 - 30 kg/m³ | https://cdn.ais-online.de/m2/17/61417/images/50/45884950px4567x2545.jpg
Sockel PW32/36 AW3 SK 1000x500x 70mm | 4003974379116 | 501725 | PB, PW | Platte | grau | beidseitig geprägt (Waffelstruktur) | Expandiertes Polystyrol (EPS) | 500,00 - 530,00 | 1.000,00 - 1.030,00 | 60,00 - 300,00 | E | WL(T)3 | Stufenfalz, stumpf | unkaschiert | 0,03 - 0,04 | 0,15 | 0,03 | 1,90 - 9,65 | 0,03 - 0,04 | 30,00 - 70,00 | ± 0,6 % oder ± 3 mm (Der größere numerische Wert ist maßgebend.) | ± 2 mm | ± 5 mm/m | ± 5 mm/m | 27 - 30 kg/m³ | https://cdn.ais-online.de/m2/17/61417/images/50/45884950px4567x2545.jpg
Sockel PW32/36 AW3 SK 1000x500x 80mm | 4003974117169 | 284527 | PB, PW | Platte | grau | beidseitig geprägt (Waffelstruktur) | Expandiertes Polystyrol (EPS) | 500,00 - 530,00 | 1.000,00 - 1.030,00 | 60,00 - 300,00 | E | WL(T)3 | Stufenfalz, stumpf | unkaschiert | 0,03 - 0,04 | 0,15 | 0,03 | 1,90 - 9,65 | 0,03 - 0,04 | 30,00 - 70,00 | ± 0,6 % oder ± 3 mm (Der größere numerische Wert ist maßgebend.) | ± 2 mm | ± 5 mm/m | ± 5 mm/m | 27 - 30 kg/m³ | https://cdn.ais-online.de/m2/17/61417/images/50/45884950px4567x2545.jpg
Sockel PW32/36 AW3 SK 1000x500x 90mm | 4003974379123 | 501726 | PB, PW | Platte | grau | beidseitig geprägt (Waffelstruktur) | Expandiertes Polystyrol (EPS) | 500,00 - 530,00 | 1.000,00 - 1.030,00 | 60,00 - 300,00 | E | WL(T)3 | Stufenfalz, stumpf | unkaschiert | 0,03 - 0,04 | 0,15 | 0,03 | 1,90 - 9,65 | 0,03 - 0,04 | 30,00 - 70,00 | ± 0,6 % oder ± 3 mm (Der größere numerische Wert ist maßgebend.) | ± 2 mm | ± 5 mm/m | ± 5 mm/m | 27 - 30 kg/m³ | https://cdn.ais-online.de/m2/17/61417/images/50/45884950px4567x2545.jpg
powered by Heinze