## Holcim
Holcim
Name | Dichtheit | Farbton | Produkt | Werkstoff | Breite (mm) | Länge (mm) | Stärke (mm) | Bahnentyp | Befestigung | Brandverhalten | Gewicht (kg/m²) | Temperaturbeständigkeit (°C) | Zugfestigkeit (N/mm²) | Bilder
Elevate RubberGard™ EPDM-Dachbahn | wasserdicht | schwarz | Dachbahnen | Ethylen-Propylen-Dien-Kautschuk (EPDM) | 3.050,00 - 15.250,00 | 30.500,00 | 1,50 | Dichtungsbahnen | durch Auflast, kleben, mechanisch | E | 1,85 | -45,00 - 130,00 | 7,00 | https://cdn.ais-online.de/m2/96/8522396/images/69/46122869px8006x6443.jpg
powered by Heinze