## Holcim
Holcim
Name | Ausführung | Farbton | Werkstoff | Breite (mm) | Länge (mm) | Stärke (mm) | Befestigung | Brandverhalten | Chemische Beständigkeit | Diffusionsverhalten | sd-Wert (m) | Heizwert DIN 51900-1 | Bilder
Elevate V-Gard ALU 1500 Dampfsperre | Rolle | silber | Aluminium, Polyolefin (PO) | 1.500,00 | 100.000,00 | 0,20 | kleben | E | chemikalienbeständig gem. Herstellerangabe | dampfbremsend | 1.500,00 | ≤ 11.600 KJ/m² | https://cdn.ais-online.de/m2/96/8522396/images/17/48271917px1920x1080.webp
powered by Heinze