## IMI Hydronic Engineering Deuts
IMI Hydronic Engineering Deutschland
Name | GTIN | HAN | Ausführung | Anschluss | Typ Abscheider | Werkstoff des Anschlusses | Werkstoff des Gehäuses | Baulänge (m) | Durchflussleistung (m³/s) | kvs-Wert (m³/h) | Nennweite DN | Magnet location | Magnet operating principle | Max. glycol mixture | Medium temperature (continuous) | Whirl operating principle | Bilder
IMI PNEUMATEX Abscheider Zeparo Cyclone Max ZCX 250 W, DN 250, PN10, Schweißanschluss, Zyklon-Abscheider für Schmutz und Magnetit | 7640161646025 | 30304121602 | horizontal/vertikal | Schweißende | Luft/Schmutz | Stahl | Stahl | 0,35 | 0,00 | 570,00 | 250,00 | intern | true | 50 % | -10 °C | true | https://cdn.ais-online.de/m2/94/65394/images/08/48507608px476x581.jpg https://cdn.ais-online.de/m2/94/65394/images/95/48504295px283x493.jpg
powered by Heinze