## IMI Hydronic Engineering Deuts
IMI Hydronic Engineering Deutschland
Name | GTIN | HAN | Ausführung | Anschluss | Typ Abscheider | Werkstoff des Anschlusses | Werkstoff des Gehäuses | Baulänge (m) | Durchflussleistung (m³/s) | kvs-Wert (m³/h) | Nennweite DN | Magnet location | Magnet operating principle | Max. glycol mixture | Medium temperature (continuous) | Whirl operating principle | Bilder
IMI PNEUMATEX Abscheider Zeparo Cyclone Max ZCX |  |  | horizontal/vertikal, vertikal | Flansch, Schweißende | Luft/Schmutz, Schmutz | Stahl | Stahl | 0,28 - 0,50 | 0,00 | 21,30 - 731,80 | 50,00 - 300,00 | intern | true | 50 % | -10 °C | true | https://cdn.ais-online.de/m2/94/65394/images/51/48507551px476x581.jpg https://cdn.ais-online.de/m2/94/65394/images/10/48507610px476x581.jpg https://cdn.ais-online.de/m2/94/65394/images/05/48507605px476x581.jpg https://cdn.ais-online.de/m2/94/65394/images/63/48507663px476x581.jpg https://cdn.ais-online.de/m2/94/65394/images/49/48507649px476x581.jpg https://cdn.ais-online.de/m2/94/65394/images/25/48507625px476x581.jpg https://cdn.ais-online.de/m2/94/65394/images/21/48507621px476x581.jpg https://cdn.ais-online.de/m2/94/65394/images/82/48507582px476x581.jpg https://cdn.ais-online.de/m2/94/65394/images/73/48507673px476x581.jpg https://cdn.ais-online.de/m2/94/65394/images/41/48507541px476x581.jpg https://cdn.ais-online.de/m2/94/65394/images/83/48507683px476x581.jpg https://cdn.ais-online.de/m2/94/65394/images/90/48507590px476x581.jpg https://cdn.ais-online.de/m2/94/65394/images/99/48507599px476x581.jpg https://cdn.ais-online.de/m2/94/65394/images/38/48507638px476x581.jpg https://cdn.ais-online.de/m2/94/65394/images/08/48507608px476x581.jpg https://cdn.ais-online.de/m2/94/65394/images/29/48507629px476x581.jpg https://cdn.ais-online.de/m2/94/65394/images/59/48507659px476x581.jpg https://cdn.ais-online.de/m2/94/65394/images/40/48507640px476x581.jpg https://cdn.ais-online.de/m2/94/65394/images/85/48504285px283x449.jpg https://cdn.ais-online.de/m2/94/65394/images/95/48504295px283x493.jpg https://cdn.ais-online.de/m2/94/65394/images/83/48504283px283x1034.jpg
IMI PNEUMATEX Abscheider Zeparo Cyclone Max ZCX 100, DN 100, PN10, Flanschanschluss, Zyklon-Abscheider für Schmutz und Magnetit | 7640161645899 | 30304111201 | horizontal/vertikal, vertikal | Flansch, Schweißende | Luft/Schmutz, Schmutz | Stahl | Stahl | 0,28 - 0,50 | 0,00 | 21,30 - 731,80 | 50,00 - 300,00 | intern | true | 50 % | -10 °C | true | https://cdn.ais-online.de/m2/94/65394/images/51/48507551px476x581.jpg https://cdn.ais-online.de/m2/94/65394/images/85/48504285px283x449.jpg
IMI PNEUMATEX Abscheider Zeparo Cyclone Max ZCX 100 W, DN 100, PN10, Schweißanschluss, Zyklon-Abscheider für Schmutz und Magnetit | 7640161645981 | 30304121202 | horizontal/vertikal, vertikal | Flansch, Schweißende | Luft/Schmutz, Schmutz | Stahl | Stahl | 0,28 - 0,50 | 0,00 | 21,30 - 731,80 | 50,00 - 300,00 | intern | true | 50 % | -10 °C | true | https://cdn.ais-online.de/m2/94/65394/images/05/48507605px476x581.jpg https://cdn.ais-online.de/m2/94/65394/images/95/48504295px283x493.jpg
IMI PNEUMATEX Abscheider Zeparo Cyclone Max ZCX 125, DN 125, PN10, Flanschanschluss, Zyklon-Abscheider für Schmutz und Magnetit | 7640161645905 | 30304111301 | horizontal/vertikal, vertikal | Flansch, Schweißende | Luft/Schmutz, Schmutz | Stahl | Stahl | 0,28 - 0,50 | 0,00 | 21,30 - 731,80 | 50,00 - 300,00 | intern | true | 50 % | -10 °C | true | https://cdn.ais-online.de/m2/94/65394/images/21/48507621px476x581.jpg https://cdn.ais-online.de/m2/94/65394/images/85/48504285px283x449.jpg
IMI PNEUMATEX Abscheider Zeparo Cyclone Max ZCX 125 W, DN 125, PN10, Schweißanschluss, Zyklon-Abscheider für Schmutz und Magnetit | 7640161645998 | 30304121302 | horizontal/vertikal, vertikal | Flansch, Schweißende | Luft/Schmutz, Schmutz | Stahl | Stahl | 0,28 - 0,50 | 0,00 | 21,30 - 731,80 | 50,00 - 300,00 | intern | true | 50 % | -10 °C | true | https://cdn.ais-online.de/m2/94/65394/images/59/48507659px476x581.jpg https://cdn.ais-online.de/m2/94/65394/images/95/48504295px283x493.jpg
IMI PNEUMATEX Abscheider Zeparo Cyclone Max ZCX 150, DN 150, PN10, Flanschanschluss, Zyklon-Abscheider für Schmutz und Magnetit | 7640161645912 | 30304111401 | horizontal/vertikal, vertikal | Flansch, Schweißende | Luft/Schmutz, Schmutz | Stahl | Stahl | 0,28 - 0,50 | 0,00 | 21,30 - 731,80 | 50,00 - 300,00 | intern | true | 50 % | -10 °C | true | https://cdn.ais-online.de/m2/94/65394/images/63/48507663px476x581.jpg https://cdn.ais-online.de/m2/94/65394/images/85/48504285px283x449.jpg
IMI PNEUMATEX Abscheider Zeparo Cyclone Max ZCX 150 W, DN 150, PN10, Schweißanschluss, Zyklon-Abscheider für Schmutz und Magnetit | 7640161646001 | 30304121402 | horizontal/vertikal, vertikal | Flansch, Schweißende | Luft/Schmutz, Schmutz | Stahl | Stahl | 0,28 - 0,50 | 0,00 | 21,30 - 731,80 | 50,00 - 300,00 | intern | true | 50 % | -10 °C | true | https://cdn.ais-online.de/m2/94/65394/images/90/48507590px476x581.jpg https://cdn.ais-online.de/m2/94/65394/images/95/48504295px283x493.jpg
IMI PNEUMATEX Abscheider Zeparo Cyclone Max ZCX 200, DN 200, PN10, Flanschanschluss, Zyklon-Abscheider für Schmutz und Magnetit | 7640161645929 | 30304111501 | horizontal/vertikal, vertikal | Flansch, Schweißende | Luft/Schmutz, Schmutz | Stahl | Stahl | 0,28 - 0,50 | 0,00 | 21,30 - 731,80 | 50,00 - 300,00 | intern | true | 50 % | -10 °C | true | https://cdn.ais-online.de/m2/94/65394/images/73/48507673px476x581.jpg https://cdn.ais-online.de/m2/94/65394/images/85/48504285px283x449.jpg
IMI PNEUMATEX Abscheider Zeparo Cyclone Max ZCX 200 W, DN 200, PN10, Schweißanschluss, Zyklon-Abscheider für Schmutz und Magnetit | 7640161646018 | 30304121502 | horizontal/vertikal, vertikal | Flansch, Schweißende | Luft/Schmutz, Schmutz | Stahl | Stahl | 0,28 - 0,50 | 0,00 | 21,30 - 731,80 | 50,00 - 300,00 | intern | true | 50 % | -10 °C | true | https://cdn.ais-online.de/m2/94/65394/images/40/48507640px476x581.jpg https://cdn.ais-online.de/m2/94/65394/images/95/48504295px283x493.jpg
IMI PNEUMATEX Abscheider Zeparo Cyclone Max ZCX 250, DN 250, PN10, Flanschanschluss, Zyklon-Abscheider für Schmutz und Magnetit | 7640161645936 | 30304111601 | horizontal/vertikal, vertikal | Flansch, Schweißende | Luft/Schmutz, Schmutz | Stahl | Stahl | 0,28 - 0,50 | 0,00 | 21,30 - 731,80 | 50,00 - 300,00 | intern | true | 50 % | -10 °C | true | https://cdn.ais-online.de/m2/94/65394/images/41/48507541px476x581.jpg https://cdn.ais-online.de/m2/94/65394/images/85/48504285px283x449.jpg
IMI PNEUMATEX Abscheider Zeparo Cyclone Max ZCX 250 W, DN 250, PN10, Schweißanschluss, Zyklon-Abscheider für Schmutz und Magnetit | 7640161646025 | 30304121602 | horizontal/vertikal, vertikal | Flansch, Schweißende | Luft/Schmutz, Schmutz | Stahl | Stahl | 0,28 - 0,50 | 0,00 | 21,30 - 731,80 | 50,00 - 300,00 | intern | true | 50 % | -10 °C | true | https://cdn.ais-online.de/m2/94/65394/images/08/48507608px476x581.jpg https://cdn.ais-online.de/m2/94/65394/images/95/48504295px283x493.jpg
IMI PNEUMATEX Abscheider Zeparo Cyclone Max ZCX 300, DN 300, PN10, Flanschanschluss, Zyklon-Abscheider für Schmutz und Magnetit | 7640161645943 | 30304111701 | horizontal/vertikal, vertikal | Flansch, Schweißende | Luft/Schmutz, Schmutz | Stahl | Stahl | 0,28 - 0,50 | 0,00 | 21,30 - 731,80 | 50,00 - 300,00 | intern | true | 50 % | -10 °C | true | https://cdn.ais-online.de/m2/94/65394/images/10/48507610px476x581.jpg https://cdn.ais-online.de/m2/94/65394/images/85/48504285px283x449.jpg
IMI PNEUMATEX Abscheider Zeparo Cyclone Max ZCX 300 W, DN 300, PN10, Schweißanschluss, Zyklon-Abscheider für Schmutz und Magnetit | 7640161646032 | 30304121702 | horizontal/vertikal, vertikal | Flansch, Schweißende | Luft/Schmutz, Schmutz | Stahl | Stahl | 0,28 - 0,50 | 0,00 | 21,30 - 731,80 | 50,00 - 300,00 | intern | true | 50 % | -10 °C | true | https://cdn.ais-online.de/m2/94/65394/images/83/48507683px476x581.jpg https://cdn.ais-online.de/m2/94/65394/images/95/48504295px283x493.jpg
IMI PNEUMATEX Abscheider Zeparo Cyclone Max ZCX 50, DN 50, PN10, Flanschanschluss, Zyklon-Abscheider für Schmutz und Magnetit | 7640161645868 | 30304110900 | horizontal/vertikal, vertikal | Flansch, Schweißende | Luft/Schmutz, Schmutz | Stahl | Stahl | 0,28 - 0,50 | 0,00 | 21,30 - 731,80 | 50,00 - 300,00 | intern | true | 50 % | -10 °C | true | https://cdn.ais-online.de/m2/94/65394/images/25/48507625px476x581.jpg https://cdn.ais-online.de/m2/94/65394/images/85/48504285px283x449.jpg
IMI PNEUMATEX Abscheider Zeparo Cyclone Max ZCX 50 W, DN 50, PN10, Schweißanschluss, Zyklon-Abscheider für Schmutz und Magnetit | 7640161645950 | 30304120900 | horizontal/vertikal, vertikal | Flansch, Schweißende | Luft/Schmutz, Schmutz | Stahl | Stahl | 0,28 - 0,50 | 0,00 | 21,30 - 731,80 | 50,00 - 300,00 | intern | true | 50 % | -10 °C | true | https://cdn.ais-online.de/m2/94/65394/images/99/48507599px476x581.jpg https://cdn.ais-online.de/m2/94/65394/images/95/48504295px283x493.jpg
IMI PNEUMATEX Abscheider Zeparo Cyclone Max ZCX 65, DN 65, PN10, Flanschanschluss, Zyklon-Abscheider für Schmutz und Magnetit | 7640161645875 | 30304111001 | horizontal/vertikal, vertikal | Flansch, Schweißende | Luft/Schmutz, Schmutz | Stahl | Stahl | 0,28 - 0,50 | 0,00 | 21,30 - 731,80 | 50,00 - 300,00 | intern | true | 50 % | -10 °C | true | https://cdn.ais-online.de/m2/94/65394/images/38/48507638px476x581.jpg https://cdn.ais-online.de/m2/94/65394/images/85/48504285px283x449.jpg
IMI PNEUMATEX Abscheider Zeparo Cyclone Max ZCX 65 W, DN 65, PN10, Schweißanschluss, Zyklon-Abscheider für Schmutz und Magnetit | 7640161645967 | 30304121002 | horizontal/vertikal, vertikal | Flansch, Schweißende | Luft/Schmutz, Schmutz | Stahl | Stahl | 0,28 - 0,50 | 0,00 | 21,30 - 731,80 | 50,00 - 300,00 | intern | true | 50 % | -10 °C | true | https://cdn.ais-online.de/m2/94/65394/images/82/48507582px476x581.jpg https://cdn.ais-online.de/m2/94/65394/images/95/48504295px283x493.jpg
IMI PNEUMATEX Abscheider Zeparo Cyclone Max ZCX 80, DN 80, PN10, Flanschanschluss, Zyklon-Abscheider für Schmutz und Magnetit | 7640161645882 | 30304111101 | horizontal/vertikal, vertikal | Flansch, Schweißende | Luft/Schmutz, Schmutz | Stahl | Stahl | 0,28 - 0,50 | 0,00 | 21,30 - 731,80 | 50,00 - 300,00 | intern | true | 50 % | -10 °C | true | https://cdn.ais-online.de/m2/94/65394/images/29/48507629px476x581.jpg https://cdn.ais-online.de/m2/94/65394/images/85/48504285px283x449.jpg
IMI PNEUMATEX Abscheider Zeparo Cyclone Max ZCX 80 W, DN 80, PN10, Schweißanschluss, Zyklon-Abscheider für Schmutz und Magnetit | 7640161645974 | 30304121102 | horizontal/vertikal, vertikal | Flansch, Schweißende | Luft/Schmutz, Schmutz | Stahl | Stahl | 0,28 - 0,50 | 0,00 | 21,30 - 731,80 | 50,00 - 300,00 | intern | true | 50 % | -10 °C | true | https://cdn.ais-online.de/m2/94/65394/images/49/48507649px476x581.jpg https://cdn.ais-online.de/m2/94/65394/images/95/48504295px283x493.jpg
IMI PNEUMATEX Magnet für Zeparo Cyclone Max, ZCXM, DN 125 - DN 150 | 7640161646186 | 30305110005 | horizontal/vertikal, vertikal | Flansch, Schweißende | Luft/Schmutz, Schmutz | Stahl | Stahl | 0,28 - 0,50 | 0,00 | 21,30 - 731,80 | 50,00 - 300,00 | intern | true | 50 % | -10 °C | true | https://cdn.ais-online.de/m2/94/65394/images/83/48504283px283x1034.jpg
IMI PNEUMATEX Magnet für Zeparo Cyclone Max, ZCXM, DN 200 - DN 300 | 7640161646193 | 30305110006 | horizontal/vertikal, vertikal | Flansch, Schweißende | Luft/Schmutz, Schmutz | Stahl | Stahl | 0,28 - 0,50 | 0,00 | 21,30 - 731,80 | 50,00 - 300,00 | intern | true | 50 % | -10 °C | true | https://cdn.ais-online.de/m2/94/65394/images/83/48504283px283x1034.jpg
IMI PNEUMATEX Magnet für Zeparo Cyclone Max, ZCXM, DN 50 - DN 100 | 7640161646179 | 30305110004 | horizontal/vertikal, vertikal | Flansch, Schweißende | Luft/Schmutz, Schmutz | Stahl | Stahl | 0,28 - 0,50 | 0,00 | 21,30 - 731,80 | 50,00 - 300,00 | intern | true | 50 % | -10 °C | true | https://cdn.ais-online.de/m2/94/65394/images/83/48504283px283x1034.jpg
powered by Heinze