## IMI Hydronic Engineering Deuts
IMI Hydronic Engineering Deutschland
Name | GTIN | HAN | Breite (mm) | Höhe (mm) | Ausgangssignal | Schutzart (IP) | max. Mediumtemperatur (Dauerbetrieb) (°C) | min. Mediumtemperatur (Dauerbetrieb) (°C) | Bilder
IMI TA Differenzdruckfühler TA-Link |  |  | 40,00 | 142,00 | 0 - 10 V | IP65 | 80,00 | 15,00 | https://cdn.ais-online.de/m2/94/65394/images/65/46207665px527x480.jpg https://cdn.ais-online.de/m2/94/65394/images/23/47112123px480x555.jpg
IMI TA Differenzdruckfühler Link Signal 4-20mA, Messbereich 0-100 kPa, 11-33 V | 7318793746207 | 52110010 | 40,00 | 142,00 | 0 - 10 V | IP65 | 80,00 | 15,00 | https://cdn.ais-online.de/m2/94/65394/images/65/46207665px527x480.jpg https://cdn.ais-online.de/m2/94/65394/images/23/47112123px480x555.jpg
IMI TA Differenzdruck-Messumformer TA-Link Messbereich 0-100 kPa | 7318792750205 | 52010010 | 40,00 | 142,00 | 0 - 10 V | IP65 | 80,00 | 15,00 | https://cdn.ais-online.de/m2/94/65394/images/65/46207665px527x480.jpg https://cdn.ais-online.de/m2/94/65394/images/23/47112123px480x555.jpg
IMI TA Differenzdruck-Messumformer TA-Link Messbereich 0-40 kPa | 7318792750106 | 52010004 | 40,00 | 142,00 | 0 - 10 V | IP65 | 80,00 | 15,00 | https://cdn.ais-online.de/m2/94/65394/images/65/46207665px527x480.jpg https://cdn.ais-online.de/m2/94/65394/images/23/47112123px480x555.jpg
powered by Heinze