## IMI Hydronic Engineering Deuts
IMI Hydronic Engineering Deutschland
Name | GTIN | HAN | Nenndruckstufe | Werkstoff | Höhe (mm) | Bedienung | Durchmesser (mm) | Einstellbereich (mm) | Nennweite DN | Rohraußendurchmesser alle Anschlüsse (mm) | Winkel (Grad) | Sollwertanzeige | Bilder
IMI TA Differenzdruckregler TA-PILOT-R |  |  | PN 16, PN 25 | Gusseisen, Metall | 274,00 - 531,00 | Schlüssel | 10,00 - 80,00 | 10,00 - 400,00 | 65,00 - 200,00 | 185,00 - 360,00 | 90,00 | Ja | https://cdn.ais-online.de/m2/94/65394/images/15/46207915px422x640.jpg https://cdn.ais-online.de/m2/94/65394/images/00/46210000px480x557.jpg https://cdn.ais-online.de/m2/94/65394/images/81/46209281px480x555.jpg https://cdn.ais-online.de/m2/94/65394/images/12/46208412px480x553.jpg https://cdn.ais-online.de/m2/94/65394/images/72/47111172px460x640.jpg https://cdn.ais-online.de/m2/94/65394/images/44/47111144px480x553.jpg https://cdn.ais-online.de/m2/94/65394/images/63/46209563px480x553.jpg https://cdn.ais-online.de/m2/94/65394/images/53/47111453px480x557.jpg https://cdn.ais-online.de/m2/94/65394/images/86/46210486px480x633.jpg
IMI TA Differenzdruckregler TA-PILOT-R PN 16 DN 100, Kvm 180,qmax 127 m3/h, 10-50 kPa | 3831112530508 | 231212111100 | PN 16, PN 25 | Gusseisen, Metall | 274,00 - 531,00 | Schlüssel | 10,00 - 80,00 | 10,00 - 400,00 | 65,00 - 200,00 | 185,00 - 360,00 | 90,00 | Ja | https://cdn.ais-online.de/m2/94/65394/images/15/46207915px422x640.jpg https://cdn.ais-online.de/m2/94/65394/images/62/47112162px480x557.jpg https://cdn.ais-online.de/m2/94/65394/images/86/46210486px480x633.jpg
IMI TA Differenzdruckregler TA-PILOT-R PN 16 DN100,Kvm180,qmax 127 m3/h,10-50kPa,d.g. | 3831112531192 | 231212112100 | PN 16, PN 25 | Gusseisen, Metall | 274,00 - 531,00 | Schlüssel | 10,00 - 80,00 | 10,00 - 400,00 | 65,00 - 200,00 | 185,00 - 360,00 | 90,00 | Ja | https://cdn.ais-online.de/m2/94/65394/images/15/46207915px422x640.jpg https://cdn.ais-online.de/m2/94/65394/images/72/47111172px460x640.jpg https://cdn.ais-online.de/m2/94/65394/images/62/47112162px480x557.jpg
IMI TA Differenzdruckregler TA-PILOT-R PN 16 DN 100, Kvm 180,qmax 127 m3/h,30-150 kPa | 3831112530515 | 231212121100 | PN 16, PN 25 | Gusseisen, Metall | 274,00 - 531,00 | Schlüssel | 10,00 - 80,00 | 10,00 - 400,00 | 65,00 - 200,00 | 185,00 - 360,00 | 90,00 | Ja | https://cdn.ais-online.de/m2/94/65394/images/15/46207915px422x640.jpg https://cdn.ais-online.de/m2/94/65394/images/62/47112162px480x557.jpg https://cdn.ais-online.de/m2/94/65394/images/86/46210486px480x633.jpg
IMI TA Differenzdruckregler TA-PILOT-R PN 16 DN100,Kvm180,qmax127 m3/h,30-150kPa,d.g. | 3831112531208 | 231212122100 | PN 16, PN 25 | Gusseisen, Metall | 274,00 - 531,00 | Schlüssel | 10,00 - 80,00 | 10,00 - 400,00 | 65,00 - 200,00 | 185,00 - 360,00 | 90,00 | Ja | https://cdn.ais-online.de/m2/94/65394/images/15/46207915px422x640.jpg https://cdn.ais-online.de/m2/94/65394/images/72/47111172px460x640.jpg https://cdn.ais-online.de/m2/94/65394/images/62/47112162px480x557.jpg
IMI TA Differenzdruckregler TA-PILOT-R PN 16 DN 100, Kvm 180,qmax 127 m3/h,80-400 kPa | 3831112530522 | 231212131100 | PN 16, PN 25 | Gusseisen, Metall | 274,00 - 531,00 | Schlüssel | 10,00 - 80,00 | 10,00 - 400,00 | 65,00 - 200,00 | 185,00 - 360,00 | 90,00 | Ja | https://cdn.ais-online.de/m2/94/65394/images/15/46207915px422x640.jpg https://cdn.ais-online.de/m2/94/65394/images/62/47112162px480x557.jpg https://cdn.ais-online.de/m2/94/65394/images/86/46210486px480x633.jpg
IMI TA Differenzdruckregler TA-PILOT-R PN 16 DN100, Kvm180,qmax127m3/h,80-400kPa,d.g. | 3831112531277 | 231212132100 | PN 16, PN 25 | Gusseisen, Metall | 274,00 - 531,00 | Schlüssel | 10,00 - 80,00 | 10,00 - 400,00 | 65,00 - 200,00 | 185,00 - 360,00 | 90,00 | Ja | https://cdn.ais-online.de/m2/94/65394/images/15/46207915px422x640.jpg https://cdn.ais-online.de/m2/94/65394/images/72/47111172px460x640.jpg https://cdn.ais-online.de/m2/94/65394/images/62/47112162px480x557.jpg
IMI TA Differenzdruckregler TA-PILOT-R PN 16 DN 125, Kvm 270, qmax 191 m3/h,10-50 kPa | 3831112530591 | 231212111125 | PN 16, PN 25 | Gusseisen, Metall | 274,00 - 531,00 | Schlüssel | 10,00 - 80,00 | 10,00 - 400,00 | 65,00 - 200,00 | 185,00 - 360,00 | 90,00 | Ja | https://cdn.ais-online.de/m2/94/65394/images/15/46207915px422x640.jpg https://cdn.ais-online.de/m2/94/65394/images/51/46207651px480x553.jpg https://cdn.ais-online.de/m2/94/65394/images/86/46210486px480x633.jpg
IMI TA Differenzdruckregler TA-PILOT-R PN 16 DN125, Kvm270,qmax191m3/h,10-50 kPa,d.g. | 3831112531284 | 231212112125 | PN 16, PN 25 | Gusseisen, Metall | 274,00 - 531,00 | Schlüssel | 10,00 - 80,00 | 10,00 - 400,00 | 65,00 - 200,00 | 185,00 - 360,00 | 90,00 | Ja | https://cdn.ais-online.de/m2/94/65394/images/15/46207915px422x640.jpg https://cdn.ais-online.de/m2/94/65394/images/51/46207651px480x553.jpg https://cdn.ais-online.de/m2/94/65394/images/72/47111172px460x640.jpg
IMI TA Differenzdruckregler TA-PILOT-R PN 16 DN 125, Kvm 270,qmax 191 m3/h,30-150 kPa | 3831112530607 | 231212121125 | PN 16, PN 25 | Gusseisen, Metall | 274,00 - 531,00 | Schlüssel | 10,00 - 80,00 | 10,00 - 400,00 | 65,00 - 200,00 | 185,00 - 360,00 | 90,00 | Ja | https://cdn.ais-online.de/m2/94/65394/images/15/46207915px422x640.jpg https://cdn.ais-online.de/m2/94/65394/images/51/46207651px480x553.jpg https://cdn.ais-online.de/m2/94/65394/images/86/46210486px480x633.jpg
IMI TA Differenzdruckregler TA-PILOT-R PN 16 DN125,Kvm270,qmax191 m3/h,30-150kPa,d.g. | 3831112531291 | 231212122125 | PN 16, PN 25 | Gusseisen, Metall | 274,00 - 531,00 | Schlüssel | 10,00 - 80,00 | 10,00 - 400,00 | 65,00 - 200,00 | 185,00 - 360,00 | 90,00 | Ja | https://cdn.ais-online.de/m2/94/65394/images/15/46207915px422x640.jpg https://cdn.ais-online.de/m2/94/65394/images/51/46207651px480x553.jpg https://cdn.ais-online.de/m2/94/65394/images/72/47111172px460x640.jpg
IMI TA Differenzdruckregler TA-PILOT-R PN 16 DN 125, Kvm 270,qmax 191 m3/h,80-400 kPa | 3831112530614 | 231212131125 | PN 16, PN 25 | Gusseisen, Metall | 274,00 - 531,00 | Schlüssel | 10,00 - 80,00 | 10,00 - 400,00 | 65,00 - 200,00 | 185,00 - 360,00 | 90,00 | Ja | https://cdn.ais-online.de/m2/94/65394/images/15/46207915px422x640.jpg https://cdn.ais-online.de/m2/94/65394/images/51/46207651px480x553.jpg https://cdn.ais-online.de/m2/94/65394/images/86/46210486px480x633.jpg
IMI TA Differenzdruckregler TA-PILOT-R PN 16 DN125,Kvm270,qmax 191m3/h,80-400kPa,d.g. | 3831112531307 | 231212132125 | PN 16, PN 25 | Gusseisen, Metall | 274,00 - 531,00 | Schlüssel | 10,00 - 80,00 | 10,00 - 400,00 | 65,00 - 200,00 | 185,00 - 360,00 | 90,00 | Ja | https://cdn.ais-online.de/m2/94/65394/images/15/46207915px422x640.jpg https://cdn.ais-online.de/m2/94/65394/images/51/46207651px480x553.jpg https://cdn.ais-online.de/m2/94/65394/images/72/47111172px460x640.jpg
IMI TA Differenzdruckregler TA-PILOT-R PN 16 DN 150, Kvm 400, qmax 283 m3/h,10-50 kPa | 3831112530690 | 231212111150 | PN 16, PN 25 | Gusseisen, Metall | 274,00 - 531,00 | Schlüssel | 10,00 - 80,00 | 10,00 - 400,00 | 65,00 - 200,00 | 185,00 - 360,00 | 90,00 | Ja | https://cdn.ais-online.de/m2/94/65394/images/15/46207915px422x640.jpg https://cdn.ais-online.de/m2/94/65394/images/81/46209281px480x555.jpg https://cdn.ais-online.de/m2/94/65394/images/86/46210486px480x633.jpg
IMI TA Differenzdruckregler TA-PILOT-R PN 16 DN150,Kvm400, qmax283 m3/h,10-50kPa,d.g. | 3831112531376 | 231212112150 | PN 16, PN 25 | Gusseisen, Metall | 274,00 - 531,00 | Schlüssel | 10,00 - 80,00 | 10,00 - 400,00 | 65,00 - 200,00 | 185,00 - 360,00 | 90,00 | Ja | https://cdn.ais-online.de/m2/94/65394/images/15/46207915px422x640.jpg https://cdn.ais-online.de/m2/94/65394/images/81/46209281px480x555.jpg https://cdn.ais-online.de/m2/94/65394/images/72/47111172px460x640.jpg
IMI TA Differenzdruckregler TA-PILOT-R PN 16 DN 150, Kvm 400,qmax 283 m3/h,30-150 kPa | 3831112530706 | 231212121150 | PN 16, PN 25 | Gusseisen, Metall | 274,00 - 531,00 | Schlüssel | 10,00 - 80,00 | 10,00 - 400,00 | 65,00 - 200,00 | 185,00 - 360,00 | 90,00 | Ja | https://cdn.ais-online.de/m2/94/65394/images/15/46207915px422x640.jpg https://cdn.ais-online.de/m2/94/65394/images/81/46209281px480x555.jpg https://cdn.ais-online.de/m2/94/65394/images/86/46210486px480x633.jpg
IMI TA Differenzdruckregler TA-PILOT-R PN 16 DN150,Kvm400,qmax 283m3/h,30-150kPa,d.g. | 3831112531383 | 231212122150 | PN 16, PN 25 | Gusseisen, Metall | 274,00 - 531,00 | Schlüssel | 10,00 - 80,00 | 10,00 - 400,00 | 65,00 - 200,00 | 185,00 - 360,00 | 90,00 | Ja | https://cdn.ais-online.de/m2/94/65394/images/15/46207915px422x640.jpg https://cdn.ais-online.de/m2/94/65394/images/81/46209281px480x555.jpg https://cdn.ais-online.de/m2/94/65394/images/72/47111172px460x640.jpg
IMI TA Differenzdruckregler TA-PILOT-R PN 16 DN 150, Kvm 400,qmax 283 m3/h,80-400 kPa | 3831112530713 | 231212131150 | PN 16, PN 25 | Gusseisen, Metall | 274,00 - 531,00 | Schlüssel | 10,00 - 80,00 | 10,00 - 400,00 | 65,00 - 200,00 | 185,00 - 360,00 | 90,00 | Ja | https://cdn.ais-online.de/m2/94/65394/images/15/46207915px422x640.jpg https://cdn.ais-online.de/m2/94/65394/images/81/46209281px480x555.jpg https://cdn.ais-online.de/m2/94/65394/images/86/46210486px480x633.jpg
IMI TA Differenzdruckregler TA-PILOT-R PN 16 DN150,Kvm400,qmax 283m3/h,80-400kPa,d.g. | 3831112531390 | 231212132150 | PN 16, PN 25 | Gusseisen, Metall | 274,00 - 531,00 | Schlüssel | 10,00 - 80,00 | 10,00 - 400,00 | 65,00 - 200,00 | 185,00 - 360,00 | 90,00 | Ja | https://cdn.ais-online.de/m2/94/65394/images/15/46207915px422x640.jpg https://cdn.ais-online.de/m2/94/65394/images/81/46209281px480x555.jpg https://cdn.ais-online.de/m2/94/65394/images/72/47111172px460x640.jpg
IMI TA Differenzdruckregler TA-PILOT-R PN 16 DN 200, Kvm 600, qmax 424 m3/h,10-50 kPa | 3831112530782 | 231212111200 | PN 16, PN 25 | Gusseisen, Metall | 274,00 - 531,00 | Schlüssel | 10,00 - 80,00 | 10,00 - 400,00 | 65,00 - 200,00 | 185,00 - 360,00 | 90,00 | Ja | https://cdn.ais-online.de/m2/94/65394/images/15/46207915px422x640.jpg https://cdn.ais-online.de/m2/94/65394/images/77/46209277px480x553.jpg https://cdn.ais-online.de/m2/94/65394/images/86/46210486px480x633.jpg
IMI TA Differenzdruckregler TA-PILOT-R PN 16 DN200,Kvm600,qmax 424 m3/h,10-50kPa,d.g. | 3831112531468 | 231212112200 | PN 16, PN 25 | Gusseisen, Metall | 274,00 - 531,00 | Schlüssel | 10,00 - 80,00 | 10,00 - 400,00 | 65,00 - 200,00 | 185,00 - 360,00 | 90,00 | Ja | https://cdn.ais-online.de/m2/94/65394/images/15/46207915px422x640.jpg https://cdn.ais-online.de/m2/94/65394/images/77/46209277px480x553.jpg https://cdn.ais-online.de/m2/94/65394/images/72/47111172px460x640.jpg
IMI TA Differenzdruckregler TA-PILOT-R PN 16 DN 200, Kvm 600,qmax 424 m3/h,30-150 kPa | 3831112530935 | 231212121200 | PN 16, PN 25 | Gusseisen, Metall | 274,00 - 531,00 | Schlüssel | 10,00 - 80,00 | 10,00 - 400,00 | 65,00 - 200,00 | 185,00 - 360,00 | 90,00 | Ja | https://cdn.ais-online.de/m2/94/65394/images/15/46207915px422x640.jpg https://cdn.ais-online.de/m2/94/65394/images/77/46209277px480x553.jpg https://cdn.ais-online.de/m2/94/65394/images/86/46210486px480x633.jpg
IMI TA Differenzdruckregler TA-PILOT-R PN 16 DN200,Kvm600,qmax 424m3/h30-150 kPa,d.g. | 3831112531475 | 231212122200 | PN 16, PN 25 | Gusseisen, Metall | 274,00 - 531,00 | Schlüssel | 10,00 - 80,00 | 10,00 - 400,00 | 65,00 - 200,00 | 185,00 - 360,00 | 90,00 | Ja | https://cdn.ais-online.de/m2/94/65394/images/15/46207915px422x640.jpg https://cdn.ais-online.de/m2/94/65394/images/77/46209277px480x553.jpg https://cdn.ais-online.de/m2/94/65394/images/72/47111172px460x640.jpg
IMI TA Differenzdruckregler TA-PILOT-R PN 16 DN 200, Kvm 600,qmax 424 m3/h,80-400 kPa | 3831112530942 | 231212131200 | PN 16, PN 25 | Gusseisen, Metall | 274,00 - 531,00 | Schlüssel | 10,00 - 80,00 | 10,00 - 400,00 | 65,00 - 200,00 | 185,00 - 360,00 | 90,00 | Ja | https://cdn.ais-online.de/m2/94/65394/images/15/46207915px422x640.jpg https://cdn.ais-online.de/m2/94/65394/images/77/46209277px480x553.jpg https://cdn.ais-online.de/m2/94/65394/images/86/46210486px480x633.jpg
IMI TA Differenzdruckregler TA-PILOT-R PN 16 DN200,Kvm600,qmax 424m3/h,80-400kPa,d.g. | 3831112531482 | 231212132200 | PN 16, PN 25 | Gusseisen, Metall | 274,00 - 531,00 | Schlüssel | 10,00 - 80,00 | 10,00 - 400,00 | 65,00 - 200,00 | 185,00 - 360,00 | 90,00 | Ja | https://cdn.ais-online.de/m2/94/65394/images/15/46207915px422x640.jpg https://cdn.ais-online.de/m2/94/65394/images/77/46209277px480x553.jpg https://cdn.ais-online.de/m2/94/65394/images/72/47111172px460x640.jpg
IMI TA Differenzdruckregler TA-PILOT-R PN 16 DN 65, Kvm 75, qmax 53 m3/h, 10-50 kPa | 3831112530140 | 231212111065 | PN 16, PN 25 | Gusseisen, Metall | 274,00 - 531,00 | Schlüssel | 10,00 - 80,00 | 10,00 - 400,00 | 65,00 - 200,00 | 185,00 - 360,00 | 90,00 | Ja | https://cdn.ais-online.de/m2/94/65394/images/15/46207915px422x640.jpg https://cdn.ais-online.de/m2/94/65394/images/53/47111453px480x557.jpg https://cdn.ais-online.de/m2/94/65394/images/86/46210486px480x633.jpg
IMI TA Differenzdruckregler TA-PILOT-R PN 16 DN 65,Kvm 75,qmax 53 m3/h,10-50 kPa,d.g. | 3831112531017 | 231212112065 | PN 16, PN 25 | Gusseisen, Metall | 274,00 - 531,00 | Schlüssel | 10,00 - 80,00 | 10,00 - 400,00 | 65,00 - 200,00 | 185,00 - 360,00 | 90,00 | Ja | https://cdn.ais-online.de/m2/94/65394/images/15/46207915px422x640.jpg https://cdn.ais-online.de/m2/94/65394/images/72/47111172px460x640.jpg https://cdn.ais-online.de/m2/94/65394/images/53/47111453px480x557.jpg
IMI TA Differenzdruckregler TA-PILOT-R PN 16 DN 65, Kvm 75, qmax 53 m3/h, 30-150 kPa | 3831112530157 | 231212121065 | PN 16, PN 25 | Gusseisen, Metall | 274,00 - 531,00 | Schlüssel | 10,00 - 80,00 | 10,00 - 400,00 | 65,00 - 200,00 | 185,00 - 360,00 | 90,00 | Ja | https://cdn.ais-online.de/m2/94/65394/images/15/46207915px422x640.jpg https://cdn.ais-online.de/m2/94/65394/images/53/47111453px480x557.jpg https://cdn.ais-online.de/m2/94/65394/images/86/46210486px480x633.jpg
IMI TA Differenzdruckregler TA-PILOT-R PN 16 DN 65,Kvm 75,qmax 53 m3/h,30-150kPa,d.g. | 3831112531024 | 231212122065 | PN 16, PN 25 | Gusseisen, Metall | 274,00 - 531,00 | Schlüssel | 10,00 - 80,00 | 10,00 - 400,00 | 65,00 - 200,00 | 185,00 - 360,00 | 90,00 | Ja | https://cdn.ais-online.de/m2/94/65394/images/15/46207915px422x640.jpg https://cdn.ais-online.de/m2/94/65394/images/72/47111172px460x640.jpg https://cdn.ais-online.de/m2/94/65394/images/53/47111453px480x557.jpg
IMI TA Differenzdruckregler TA-PILOT-R PN 16 DN 65, Kvm 75, qmax 53 m3/h, 80-400 kPa | 3831112530164 | 231212131065 | PN 16, PN 25 | Gusseisen, Metall | 274,00 - 531,00 | Schlüssel | 10,00 - 80,00 | 10,00 - 400,00 | 65,00 - 200,00 | 185,00 - 360,00 | 90,00 | Ja | https://cdn.ais-online.de/m2/94/65394/images/15/46207915px422x640.jpg https://cdn.ais-online.de/m2/94/65394/images/53/47111453px480x557.jpg https://cdn.ais-online.de/m2/94/65394/images/86/46210486px480x633.jpg
IMI TA Differenzdruckregler TA-PILOT-R PN 16 DN 65,Kvm 75,qmax 53 m3/h,80-400kPa,d.g. | 3831112531031 | 231212132065 | PN 16, PN 25 | Gusseisen, Metall | 274,00 - 531,00 | Schlüssel | 10,00 - 80,00 | 10,00 - 400,00 | 65,00 - 200,00 | 185,00 - 360,00 | 90,00 | Ja | https://cdn.ais-online.de/m2/94/65394/images/15/46207915px422x640.jpg https://cdn.ais-online.de/m2/94/65394/images/72/47111172px460x640.jpg https://cdn.ais-online.de/m2/94/65394/images/53/47111453px480x557.jpg
IMI TA Differenzdruckregler TA-PILOT-R PN 16 DN 80, Kvm 110, qmax 78 m3/h, 10-50 kPa | 3831112530232 | 231212111080 | PN 16, PN 25 | Gusseisen, Metall | 274,00 - 531,00 | Schlüssel | 10,00 - 80,00 | 10,00 - 400,00 | 65,00 - 200,00 | 185,00 - 360,00 | 90,00 | Ja | https://cdn.ais-online.de/m2/94/65394/images/15/46207915px422x640.jpg https://cdn.ais-online.de/m2/94/65394/images/63/46209563px480x553.jpg https://cdn.ais-online.de/m2/94/65394/images/86/46210486px480x633.jpg
IMI TA Differenzdruckregler TA-PILOT-R PN 16 DN 80,Kvm 110,qmax 78 m3/h,10-50kPa,d.g. | 3831112531109 | 231212112080 | PN 16, PN 25 | Gusseisen, Metall | 274,00 - 531,00 | Schlüssel | 10,00 - 80,00 | 10,00 - 400,00 | 65,00 - 200,00 | 185,00 - 360,00 | 90,00 | Ja | https://cdn.ais-online.de/m2/94/65394/images/15/46207915px422x640.jpg https://cdn.ais-online.de/m2/94/65394/images/63/46209563px480x553.jpg https://cdn.ais-online.de/m2/94/65394/images/72/47111172px460x640.jpg
IMI TA Differenzdruckregler TA-PILOT-R PN 16 DN 80, Kvm 110, qmax 78 m3/h, 30-150 kPa | 3831112530249 | 231212121080 | PN 16, PN 25 | Gusseisen, Metall | 274,00 - 531,00 | Schlüssel | 10,00 - 80,00 | 10,00 - 400,00 | 65,00 - 200,00 | 185,00 - 360,00 | 90,00 | Ja | https://cdn.ais-online.de/m2/94/65394/images/15/46207915px422x640.jpg https://cdn.ais-online.de/m2/94/65394/images/63/46209563px480x553.jpg https://cdn.ais-online.de/m2/94/65394/images/86/46210486px480x633.jpg
IMI TA Differenzdruckregler TA-PILOT-R PN 16 DN80,Kvm 110,qmax 78 m3/h,30-150kPa,d.g. | 3831112531116 | 231212122080 | PN 16, PN 25 | Gusseisen, Metall | 274,00 - 531,00 | Schlüssel | 10,00 - 80,00 | 10,00 - 400,00 | 65,00 - 200,00 | 185,00 - 360,00 | 90,00 | Ja | https://cdn.ais-online.de/m2/94/65394/images/15/46207915px422x640.jpg https://cdn.ais-online.de/m2/94/65394/images/63/46209563px480x553.jpg https://cdn.ais-online.de/m2/94/65394/images/72/47111172px460x640.jpg
IMI TA Differenzdruckregler TA-PILOT-R PN 16 DN 80, Kvm 110, qmax 78 m3/h, 80-400 kPa | 3831112530256 | 231212131080 | PN 16, PN 25 | Gusseisen, Metall | 274,00 - 531,00 | Schlüssel | 10,00 - 80,00 | 10,00 - 400,00 | 65,00 - 200,00 | 185,00 - 360,00 | 90,00 | Ja | https://cdn.ais-online.de/m2/94/65394/images/15/46207915px422x640.jpg https://cdn.ais-online.de/m2/94/65394/images/63/46209563px480x553.jpg https://cdn.ais-online.de/m2/94/65394/images/86/46210486px480x633.jpg
IMI TA Differenzdruckregler TA-PILOT-R PN 16 DN 80,Kvm 110,qmax 78m3/h,80-400kPa,d.g. | 3831112531123 | 231212132080 | PN 16, PN 25 | Gusseisen, Metall | 274,00 - 531,00 | Schlüssel | 10,00 - 80,00 | 10,00 - 400,00 | 65,00 - 200,00 | 185,00 - 360,00 | 90,00 | Ja | https://cdn.ais-online.de/m2/94/65394/images/15/46207915px422x640.jpg https://cdn.ais-online.de/m2/94/65394/images/63/46209563px480x553.jpg https://cdn.ais-online.de/m2/94/65394/images/72/47111172px460x640.jpg
IMI TA Differenzdruckregler TA-PILOT-R PN 25 DN 100, Kvm 180, qmax 127 m3/h,10-50 kPa | 3831112530539 | 231212211100 | PN 16, PN 25 | Gusseisen, Metall | 274,00 - 531,00 | Schlüssel | 10,00 - 80,00 | 10,00 - 400,00 | 65,00 - 200,00 | 185,00 - 360,00 | 90,00 | Ja | https://cdn.ais-online.de/m2/94/65394/images/15/46207915px422x640.jpg https://cdn.ais-online.de/m2/94/65394/images/00/46210000px480x557.jpg https://cdn.ais-online.de/m2/94/65394/images/86/46210486px480x633.jpg
IMI TA Differenzdruckregler TA-PILOT-R PN 25 DN 100,Kvm180,qmax 127m3/h,10-50kPa,d.g. | 3831112531215 | 231212212100 | PN 16, PN 25 | Gusseisen, Metall | 274,00 - 531,00 | Schlüssel | 10,00 - 80,00 | 10,00 - 400,00 | 65,00 - 200,00 | 185,00 - 360,00 | 90,00 | Ja | https://cdn.ais-online.de/m2/94/65394/images/15/46207915px422x640.jpg https://cdn.ais-online.de/m2/94/65394/images/00/46210000px480x557.jpg https://cdn.ais-online.de/m2/94/65394/images/72/47111172px460x640.jpg
IMI TA Differenzdruckregler TA-PILOT-R PN 25 DN 100, Kvm 180,qmax 127 m3/h,30-150 kPa | 3831112530546 | 231212221100 | PN 16, PN 25 | Gusseisen, Metall | 274,00 - 531,00 | Schlüssel | 10,00 - 80,00 | 10,00 - 400,00 | 65,00 - 200,00 | 185,00 - 360,00 | 90,00 | Ja | https://cdn.ais-online.de/m2/94/65394/images/15/46207915px422x640.jpg https://cdn.ais-online.de/m2/94/65394/images/00/46210000px480x557.jpg https://cdn.ais-online.de/m2/94/65394/images/86/46210486px480x633.jpg
IMI TA Differenzdruckregler TA-PILOT-R PN 25 DN100,Kvm180,qmax 127m3/h,30-150kPa,d.g. | 3831112531222 | 231212222100 | PN 16, PN 25 | Gusseisen, Metall | 274,00 - 531,00 | Schlüssel | 10,00 - 80,00 | 10,00 - 400,00 | 65,00 - 200,00 | 185,00 - 360,00 | 90,00 | Ja | https://cdn.ais-online.de/m2/94/65394/images/15/46207915px422x640.jpg https://cdn.ais-online.de/m2/94/65394/images/00/46210000px480x557.jpg https://cdn.ais-online.de/m2/94/65394/images/72/47111172px460x640.jpg
IMI TA Differenzdruckregler TA-PILOT-R PN 25 DN 100, Kvm 180,qmax 127 m3/h,80-400 kPa | 3831112530553 | 231212231100 | PN 16, PN 25 | Gusseisen, Metall | 274,00 - 531,00 | Schlüssel | 10,00 - 80,00 | 10,00 - 400,00 | 65,00 - 200,00 | 185,00 - 360,00 | 90,00 | Ja | https://cdn.ais-online.de/m2/94/65394/images/15/46207915px422x640.jpg https://cdn.ais-online.de/m2/94/65394/images/00/46210000px480x557.jpg https://cdn.ais-online.de/m2/94/65394/images/86/46210486px480x633.jpg
IMI TA Differenzdruckregler TA-PILOT-R PN 25 DN100,Kvm180,qmax 127m3/h,80-400kPa,d.g. | 3831112531239 | 231212232100 | PN 16, PN 25 | Gusseisen, Metall | 274,00 - 531,00 | Schlüssel | 10,00 - 80,00 | 10,00 - 400,00 | 65,00 - 200,00 | 185,00 - 360,00 | 90,00 | Ja | https://cdn.ais-online.de/m2/94/65394/images/15/46207915px422x640.jpg https://cdn.ais-online.de/m2/94/65394/images/00/46210000px480x557.jpg https://cdn.ais-online.de/m2/94/65394/images/72/47111172px460x640.jpg
IMI TA Differenzdruckregler TA-PILOT-R PN 25 DN 125, Kvm 270, qmax 191 m3/h,10-50 kPa | 3831112530621 | 231212211125 | PN 16, PN 25 | Gusseisen, Metall | 274,00 - 531,00 | Schlüssel | 10,00 - 80,00 | 10,00 - 400,00 | 65,00 - 200,00 | 185,00 - 360,00 | 90,00 | Ja | https://cdn.ais-online.de/m2/94/65394/images/15/46207915px422x640.jpg https://cdn.ais-online.de/m2/94/65394/images/12/46208412px480x553.jpg https://cdn.ais-online.de/m2/94/65394/images/86/46210486px480x633.jpg
IMI TA Differenzdruckregler TA-PILOT-R PN 25 DN 125,Kvm270,qmax 191m3/h,10-50kPa,d.g. | 3831112531314 | 231212212125 | PN 16, PN 25 | Gusseisen, Metall | 274,00 - 531,00 | Schlüssel | 10,00 - 80,00 | 10,00 - 400,00 | 65,00 - 200,00 | 185,00 - 360,00 | 90,00 | Ja | https://cdn.ais-online.de/m2/94/65394/images/15/46207915px422x640.jpg https://cdn.ais-online.de/m2/94/65394/images/12/46208412px480x553.jpg https://cdn.ais-online.de/m2/94/65394/images/72/47111172px460x640.jpg
IMI TA Differenzdruckregler TA-PILOT-R PN 25 DN 125, Kvm 270,qmax 191 m3/h,30-150 kPa | 3831112530638 | 231212221125 | PN 16, PN 25 | Gusseisen, Metall | 274,00 - 531,00 | Schlüssel | 10,00 - 80,00 | 10,00 - 400,00 | 65,00 - 200,00 | 185,00 - 360,00 | 90,00 | Ja | https://cdn.ais-online.de/m2/94/65394/images/15/46207915px422x640.jpg https://cdn.ais-online.de/m2/94/65394/images/37/46209737px480x555.jpg https://cdn.ais-online.de/m2/94/65394/images/86/46210486px480x633.jpg
IMI TA Differenzdruckregler TA-PILOT-R PN 25 DN125,Kvm270,qmax 191m3/h,30-150kPa,d.g. | 3831112531321 | 231212222125 | PN 16, PN 25 | Gusseisen, Metall | 274,00 - 531,00 | Schlüssel | 10,00 - 80,00 | 10,00 - 400,00 | 65,00 - 200,00 | 185,00 - 360,00 | 90,00 | Ja | https://cdn.ais-online.de/m2/94/65394/images/15/46207915px422x640.jpg https://cdn.ais-online.de/m2/94/65394/images/12/46208412px480x553.jpg https://cdn.ais-online.de/m2/94/65394/images/72/47111172px460x640.jpg
IMI TA Differenzdruckregler TA-PILOT-R PN 25 DN 125, Kvm 270,qmax 191 m3/h,80-400 kPa | 3831112530645 | 231212231125 | PN 16, PN 25 | Gusseisen, Metall | 274,00 - 531,00 | Schlüssel | 10,00 - 80,00 | 10,00 - 400,00 | 65,00 - 200,00 | 185,00 - 360,00 | 90,00 | Ja | https://cdn.ais-online.de/m2/94/65394/images/15/46207915px422x640.jpg https://cdn.ais-online.de/m2/94/65394/images/12/46208412px480x553.jpg https://cdn.ais-online.de/m2/94/65394/images/86/46210486px480x633.jpg
IMI TA Differenzdruckregler TA-PILOT-R PN 25 DN125 Kvm 270,qmax191m3/h,80-400kPa,d.g. | 3831112531338 | 231212232125 | PN 16, PN 25 | Gusseisen, Metall | 274,00 - 531,00 | Schlüssel | 10,00 - 80,00 | 10,00 - 400,00 | 65,00 - 200,00 | 185,00 - 360,00 | 90,00 | Ja | https://cdn.ais-online.de/m2/94/65394/images/15/46207915px422x640.jpg https://cdn.ais-online.de/m2/94/65394/images/12/46208412px480x553.jpg https://cdn.ais-online.de/m2/94/65394/images/72/47111172px460x640.jpg
IMI TA Differenzdruckregler TA-PILOT-R PN 25 DN 150, Kvm 400, qmax 283 m3/h,10-50 kPa | 3831112530720 | 231212211150 | PN 16, PN 25 | Gusseisen, Metall | 274,00 - 531,00 | Schlüssel | 10,00 - 80,00 | 10,00 - 400,00 | 65,00 - 200,00 | 185,00 - 360,00 | 90,00 | Ja | https://cdn.ais-online.de/m2/94/65394/images/15/46207915px422x640.jpg https://cdn.ais-online.de/m2/94/65394/images/37/46209737px480x555.jpg https://cdn.ais-online.de/m2/94/65394/images/86/46210486px480x633.jpg
IMI TA Differenzdruckregler TA-PILOT-R PN 25 DN 150,Kvm400,qmax 283m3/h,10-50kPa,d.g. | 3831112531406 | 231212212150 | PN 16, PN 25 | Gusseisen, Metall | 274,00 - 531,00 | Schlüssel | 10,00 - 80,00 | 10,00 - 400,00 | 65,00 - 200,00 | 185,00 - 360,00 | 90,00 | Ja | https://cdn.ais-online.de/m2/94/65394/images/15/46207915px422x640.jpg https://cdn.ais-online.de/m2/94/65394/images/37/46209737px480x555.jpg https://cdn.ais-online.de/m2/94/65394/images/72/47111172px460x640.jpg
IMI TA Differenzdruckregler TA-PILOT-R PN 25 DN 150, Kvm 400,qmax 283 m3/h,30-150 kPa | 3831112530737 | 231212221150 | PN 16, PN 25 | Gusseisen, Metall | 274,00 - 531,00 | Schlüssel | 10,00 - 80,00 | 10,00 - 400,00 | 65,00 - 200,00 | 185,00 - 360,00 | 90,00 | Ja | https://cdn.ais-online.de/m2/94/65394/images/15/46207915px422x640.jpg https://cdn.ais-online.de/m2/94/65394/images/37/46209737px480x555.jpg https://cdn.ais-online.de/m2/94/65394/images/86/46210486px480x633.jpg
IMI TA Differenzdruckregler TA-PILOT-R PN 25 DN150,Kvm400,qmax 283m3/h,30-150kPa,d.g. | 3831112531413 | 231212222150 | PN 16, PN 25 | Gusseisen, Metall | 274,00 - 531,00 | Schlüssel | 10,00 - 80,00 | 10,00 - 400,00 | 65,00 - 200,00 | 185,00 - 360,00 | 90,00 | Ja | https://cdn.ais-online.de/m2/94/65394/images/15/46207915px422x640.jpg https://cdn.ais-online.de/m2/94/65394/images/37/46209737px480x555.jpg https://cdn.ais-online.de/m2/94/65394/images/72/47111172px460x640.jpg
IMI TA Differenzdruckregler TA-PILOT-R PN 25 DN 150, Kvm 400,qmax 283 m3/h,80-400 kPa | 3831112530744 | 231212231150 | PN 16, PN 25 | Gusseisen, Metall | 274,00 - 531,00 | Schlüssel | 10,00 - 80,00 | 10,00 - 400,00 | 65,00 - 200,00 | 185,00 - 360,00 | 90,00 | Ja | https://cdn.ais-online.de/m2/94/65394/images/15/46207915px422x640.jpg https://cdn.ais-online.de/m2/94/65394/images/37/46209737px480x555.jpg https://cdn.ais-online.de/m2/94/65394/images/86/46210486px480x633.jpg
IMI TA Differenzdruckregler TA-PILOT-R PN 25 DN150,Kvm 400,qmax283m3/h,80-400kPa,d.g. | 3831112531420 | 231212232150 | PN 16, PN 25 | Gusseisen, Metall | 274,00 - 531,00 | Schlüssel | 10,00 - 80,00 | 10,00 - 400,00 | 65,00 - 200,00 | 185,00 - 360,00 | 90,00 | Ja | https://cdn.ais-online.de/m2/94/65394/images/15/46207915px422x640.jpg https://cdn.ais-online.de/m2/94/65394/images/37/46209737px480x555.jpg https://cdn.ais-online.de/m2/94/65394/images/72/47111172px460x640.jpg
IMI TA Differenzdruckregler TA-PILOT-R PN 25 DN 200, Kvm 600, qmax 424 m3/h,10-50 kPa | 3831112530959 | 231212211200 | PN 16, PN 25 | Gusseisen, Metall | 274,00 - 531,00 | Schlüssel | 10,00 - 80,00 | 10,00 - 400,00 | 65,00 - 200,00 | 185,00 - 360,00 | 90,00 | Ja | https://cdn.ais-online.de/m2/94/65394/images/15/46207915px422x640.jpg https://cdn.ais-online.de/m2/94/65394/images/44/47111144px480x553.jpg https://cdn.ais-online.de/m2/94/65394/images/86/46210486px480x633.jpg
IMI TA Differenzdruckregler TA-PILOT-R PN 25 DN200,Kvm600,qmax 424 m3/h,10-50kPa,d.g. | 3831112531499 | 231212212200 | PN 16, PN 25 | Gusseisen, Metall | 274,00 - 531,00 | Schlüssel | 10,00 - 80,00 | 10,00 - 400,00 | 65,00 - 200,00 | 185,00 - 360,00 | 90,00 | Ja | https://cdn.ais-online.de/m2/94/65394/images/15/46207915px422x640.jpg https://cdn.ais-online.de/m2/94/65394/images/44/47111144px480x553.jpg https://cdn.ais-online.de/m2/94/65394/images/72/47111172px460x640.jpg
IMI TA Differenzdruckregler TA-PILOT-R PN 25 DN 200, Kvm 600,qmax 424 m3/h,30-150 kPa | 3831112530966 | 231212221200 | PN 16, PN 25 | Gusseisen, Metall | 274,00 - 531,00 | Schlüssel | 10,00 - 80,00 | 10,00 - 400,00 | 65,00 - 200,00 | 185,00 - 360,00 | 90,00 | Ja | https://cdn.ais-online.de/m2/94/65394/images/15/46207915px422x640.jpg https://cdn.ais-online.de/m2/94/65394/images/44/47111144px480x553.jpg https://cdn.ais-online.de/m2/94/65394/images/86/46210486px480x633.jpg
IMI TA Differenzdruckregler TA-PILOT-R PN 25 DN200,Kvm600,qmax 424m3/h,30-150kPa,d.g. | 3831112531505 | 231212222200 | PN 16, PN 25 | Gusseisen, Metall | 274,00 - 531,00 | Schlüssel | 10,00 - 80,00 | 10,00 - 400,00 | 65,00 - 200,00 | 185,00 - 360,00 | 90,00 | Ja | https://cdn.ais-online.de/m2/94/65394/images/15/46207915px422x640.jpg https://cdn.ais-online.de/m2/94/65394/images/44/47111144px480x553.jpg https://cdn.ais-online.de/m2/94/65394/images/72/47111172px460x640.jpg
IMI TA Differenzdruckregler TA-PILOT-R PN 25 DN 200, Kvm 600,qmax 424 m3/h,80-400 kPa | 3831112530973 | 231212231200 | PN 16, PN 25 | Gusseisen, Metall | 274,00 - 531,00 | Schlüssel | 10,00 - 80,00 | 10,00 - 400,00 | 65,00 - 200,00 | 185,00 - 360,00 | 90,00 | Ja | https://cdn.ais-online.de/m2/94/65394/images/15/46207915px422x640.jpg https://cdn.ais-online.de/m2/94/65394/images/44/47111144px480x553.jpg https://cdn.ais-online.de/m2/94/65394/images/86/46210486px480x633.jpg
IMI TA Differenzdruckregler TA-PILOT-R PN 25 DN200,Kvm600,qmax 424m3/h,80-400kPa,d.g. | 3831112531512 | 231212232200 | PN 16, PN 25 | Gusseisen, Metall | 274,00 - 531,00 | Schlüssel | 10,00 - 80,00 | 10,00 - 400,00 | 65,00 - 200,00 | 185,00 - 360,00 | 90,00 | Ja | https://cdn.ais-online.de/m2/94/65394/images/15/46207915px422x640.jpg https://cdn.ais-online.de/m2/94/65394/images/44/47111144px480x553.jpg https://cdn.ais-online.de/m2/94/65394/images/72/47111172px460x640.jpg
IMI TA Differenzdruckregler TA-PILOT-R PN 25 DN 65, Kvm 75, qmax 53 m3/h, 10-50 kPa | 3831112530171 | 231212211065 | PN 16, PN 25 | Gusseisen, Metall | 274,00 - 531,00 | Schlüssel | 10,00 - 80,00 | 10,00 - 400,00 | 65,00 - 200,00 | 185,00 - 360,00 | 90,00 | Ja | https://cdn.ais-online.de/m2/94/65394/images/15/46207915px422x640.jpg https://cdn.ais-online.de/m2/94/65394/images/53/47111453px480x557.jpg https://cdn.ais-online.de/m2/94/65394/images/86/46210486px480x633.jpg
IMI TA Differenzdruckregler TA-PILOT-R PN 25 DN 65,Kvm 75,qmax 53 m3/h,10-50 kPa,d.g. | 3831112531055 | 231212212065 | PN 16, PN 25 | Gusseisen, Metall | 274,00 - 531,00 | Schlüssel | 10,00 - 80,00 | 10,00 - 400,00 | 65,00 - 200,00 | 185,00 - 360,00 | 90,00 | Ja | https://cdn.ais-online.de/m2/94/65394/images/15/46207915px422x640.jpg https://cdn.ais-online.de/m2/94/65394/images/72/47111172px460x640.jpg https://cdn.ais-online.de/m2/94/65394/images/53/47111453px480x557.jpg
IMI TA Differenzdruckregler TA-PILOT-R PN 25 DN 65, Kvm 75, qmax 53 m3/h, 30-150 kPa | 3831112530195 | 231212221065 | PN 16, PN 25 | Gusseisen, Metall | 274,00 - 531,00 | Schlüssel | 10,00 - 80,00 | 10,00 - 400,00 | 65,00 - 200,00 | 185,00 - 360,00 | 90,00 | Ja | https://cdn.ais-online.de/m2/94/65394/images/15/46207915px422x640.jpg https://cdn.ais-online.de/m2/94/65394/images/53/47111453px480x557.jpg https://cdn.ais-online.de/m2/94/65394/images/86/46210486px480x633.jpg
IMI TA Differenzdruckregler TA-PILOT-R PN 25 DN 65,Kvm 75,qmax 53m3/h,30-150 kPa,d.g. | 3831112531048 | 231212222065 | PN 16, PN 25 | Gusseisen, Metall | 274,00 - 531,00 | Schlüssel | 10,00 - 80,00 | 10,00 - 400,00 | 65,00 - 200,00 | 185,00 - 360,00 | 90,00 | Ja | https://cdn.ais-online.de/m2/94/65394/images/15/46207915px422x640.jpg https://cdn.ais-online.de/m2/94/65394/images/72/47111172px460x640.jpg https://cdn.ais-online.de/m2/94/65394/images/53/47111453px480x557.jpg
IMI TA Differenzdruckregler TA-PILOT-R PN 25 DN 65, Kvm 75, qmax 53 m3/h, 80-400 kPa | 3831112530188 | 231212231065 | PN 16, PN 25 | Gusseisen, Metall | 274,00 - 531,00 | Schlüssel | 10,00 - 80,00 | 10,00 - 400,00 | 65,00 - 200,00 | 185,00 - 360,00 | 90,00 | Ja | https://cdn.ais-online.de/m2/94/65394/images/15/46207915px422x640.jpg https://cdn.ais-online.de/m2/94/65394/images/53/47111453px480x557.jpg https://cdn.ais-online.de/m2/94/65394/images/86/46210486px480x633.jpg
IMI TA Differenzdruckregler TA-PILOT-R PN 25 DN 65,Kvm 75,qmax 53 m3/h,80-400kPa,d.g. | 3831112531062 | 231212232065 | PN 16, PN 25 | Gusseisen, Metall | 274,00 - 531,00 | Schlüssel | 10,00 - 80,00 | 10,00 - 400,00 | 65,00 - 200,00 | 185,00 - 360,00 | 90,00 | Ja | https://cdn.ais-online.de/m2/94/65394/images/15/46207915px422x640.jpg https://cdn.ais-online.de/m2/94/65394/images/72/47111172px460x640.jpg https://cdn.ais-online.de/m2/94/65394/images/53/47111453px480x557.jpg
IMI TA Differenzdruckregler TA-PILOT-R PN 25 DN 80, Kvm 110, qmax 78 m3/h, 10-50 kPa | 3831112530263 | 231212211080 | PN 16, PN 25 | Gusseisen, Metall | 274,00 - 531,00 | Schlüssel | 10,00 - 80,00 | 10,00 - 400,00 | 65,00 - 200,00 | 185,00 - 360,00 | 90,00 | Ja | https://cdn.ais-online.de/m2/94/65394/images/15/46207915px422x640.jpg https://cdn.ais-online.de/m2/94/65394/images/63/46209563px480x553.jpg https://cdn.ais-online.de/m2/94/65394/images/86/46210486px480x633.jpg
IMI TA Differenzdruckregler TA-PILOT-R PN 25 DN 80,Kvm 110,qmax 78 m3/h,10-50kPa,d.g. | 3831112531130 | 231212212080 | PN 16, PN 25 | Gusseisen, Metall | 274,00 - 531,00 | Schlüssel | 10,00 - 80,00 | 10,00 - 400,00 | 65,00 - 200,00 | 185,00 - 360,00 | 90,00 | Ja | https://cdn.ais-online.de/m2/94/65394/images/15/46207915px422x640.jpg https://cdn.ais-online.de/m2/94/65394/images/63/46209563px480x553.jpg https://cdn.ais-online.de/m2/94/65394/images/72/47111172px460x640.jpg
IMI TA Differenzdruckregler TA-PILOT-R PN 25 DN 80, Kvm 110, qmax 78 m3/h, 30-150 kPa | 3831112530270 | 231212221080 | PN 16, PN 25 | Gusseisen, Metall | 274,00 - 531,00 | Schlüssel | 10,00 - 80,00 | 10,00 - 400,00 | 65,00 - 200,00 | 185,00 - 360,00 | 90,00 | Ja | https://cdn.ais-online.de/m2/94/65394/images/15/46207915px422x640.jpg https://cdn.ais-online.de/m2/94/65394/images/63/46209563px480x553.jpg https://cdn.ais-online.de/m2/94/65394/images/86/46210486px480x633.jpg
IMI TA Differenzdruckregler TA-PILOT-R PN 25 DN 80,Kvm 110,qmax 78m3/h,30-150kPa,d.g. | 3831112531147 | 231212222080 | PN 16, PN 25 | Gusseisen, Metall | 274,00 - 531,00 | Schlüssel | 10,00 - 80,00 | 10,00 - 400,00 | 65,00 - 200,00 | 185,00 - 360,00 | 90,00 | Ja | https://cdn.ais-online.de/m2/94/65394/images/15/46207915px422x640.jpg https://cdn.ais-online.de/m2/94/65394/images/63/46209563px480x553.jpg https://cdn.ais-online.de/m2/94/65394/images/72/47111172px460x640.jpg
IMI TA Differenzdruckregler TA-PILOT-R PN 25 DN 80, Kvm 110, qmax 78 m3/h, 80-400 kPa | 3831112530287 | 231212231080 | PN 16, PN 25 | Gusseisen, Metall | 274,00 - 531,00 | Schlüssel | 10,00 - 80,00 | 10,00 - 400,00 | 65,00 - 200,00 | 185,00 - 360,00 | 90,00 | Ja | https://cdn.ais-online.de/m2/94/65394/images/15/46207915px422x640.jpg https://cdn.ais-online.de/m2/94/65394/images/63/46209563px480x553.jpg https://cdn.ais-online.de/m2/94/65394/images/86/46210486px480x633.jpg
IMI TA Differenzdruckregler TA-PILOT-R PN 25 DN 80,Kvm 110,qmax 78m3/h,80-400kPa,d.g. | 3831112531161 | 231212232080 | PN 16, PN 25 | Gusseisen, Metall | 274,00 - 531,00 | Schlüssel | 10,00 - 80,00 | 10,00 - 400,00 | 65,00 - 200,00 | 185,00 - 360,00 | 90,00 | Ja | https://cdn.ais-online.de/m2/94/65394/images/15/46207915px422x640.jpg https://cdn.ais-online.de/m2/94/65394/images/63/46209563px480x553.jpg https://cdn.ais-online.de/m2/94/65394/images/72/47111172px460x640.jpg
powered by Heinze