## IMI Hydronic Engineering Deuts
IMI Hydronic Engineering Deutschland
Name | GTIN | HAN | Nenndruckstufe | Werkstoff | Breite (mm) | Höhe (mm) | Länge (mm) | Anschluss | Art der Druckkompensation | Art der Regelung | Art des Zubehörs | Klappencharakteristik | Messprinzip | Netzspannung | Schutzart (IP) | Sensortyp (Temperatur) | Steuersignal | Zustandsmeldung | Anzahl der Temperatursensoren | Hublänge (m) | kvs-Wert (m³/h) | max. Differenzdruck (Pa) | max. elektrische Leistungsaufnahme (VA) | max. Mediumtemperatur (Dauerbetrieb) (°C) | Nennweite DN | Umgebungstemperatur (°C) | Volumenstrom (m³/s) | Zulässige relative Feuchtigkeit (%) | Nenninnendurchmesser | Länge des Anschlusskabels | Qualitätsklasse Material Gehäuse | Material Spindel | Material primäre Spindeldichtung | Material Kugeldichtung | min. Druckunterschied | max. Zeit Datenspeicherung (Monat) | Medium temperature (continuous) | Zulässige relative Feuchtigkeit | Bilder
IMI TA Differenzdruckregler TA-Smart-Dp |  |  | PN 16, PN 25 | Gusseisen, Metall | 97,00 | 174,00 | 180,00 | Außengewinde Gas zylindrisch (BSPP), Flansch | elektronisch | modulierend | Tauchhülse | Gleicher Prozentsatz / linear (einstellbar) | Ultraschall | 24 V AC/DC | IP54 | Pt1000 | 0-10 V / 4-20 mA | 0-10 V | 2,00 | 0,01 | 3,15 - 190,00 | 400.000,00 | 5,60 - 10,80 | -10,00 - 110,00 | 15,00 - 100,00 | 0,00 - 50,00 | 0,00 - 0,03 | 5,00 - 95,00 | DN 20, DN 100, DN 50, DN 80, DN 125, DN 65, DN 32, DN 25, DN 40 | 3 m, 5 m | Ametal-C, Gusseisen GGG 40 | rostfreier Stahl | EPDM | EPDM | 5 kPa | 13 | -10 °C | 5% | https://cdn.ais-online.de/m2/94/65394/images/45/46207945px151x340.jpg https://cdn.ais-online.de/m2/94/65394/images/04/47111804px283x334.jpg https://cdn.ais-online.de/m2/94/65394/images/05/47111305px283x332.jpg https://cdn.ais-online.de/m2/94/65394/images/13/47111813px283x283.jpg https://cdn.ais-online.de/m2/94/65394/images/46/47111446px283x323.jpg https://cdn.ais-online.de/m2/94/65394/images/93/47111493px283x308.jpg https://cdn.ais-online.de/m2/94/65394/images/61/47111361px283x319.jpg https://cdn.ais-online.de/m2/94/65394/images/98/47111898px94x283.jpg https://cdn.ais-online.de/m2/94/65394/images/40/49038040px408x379.jpg https://cdn.ais-online.de/m2/94/65394/images/17/47111617px159x283.jpg https://cdn.ais-online.de/m2/94/65394/images/00/47112000px359x640.jpg https://cdn.ais-online.de/m2/94/65394/images/11/46210711px597x720.jpg https://cdn.ais-online.de/m2/94/65394/images/75/46209075px159x283.jpg https://cdn.ais-online.de/m2/94/65394/images/46/47111346px235x283.jpg https://cdn.ais-online.de/m2/94/65394/images/54/47111954px480x579.jpg https://cdn.ais-online.de/m2/94/65394/images/20/46208420px480x579.jpg https://cdn.ais-online.de/m2/94/65394/images/03/46209503px480x579.jpg https://cdn.ais-online.de/m2/94/65394/images/87/46208287px149x283.jpg https://cdn.ais-online.de/m2/94/65394/images/67/46209967px480x579.jpg https://cdn.ais-online.de/m2/94/65394/images/00/46207200px359x640.jpg https://cdn.ais-online.de/m2/94/65394/images/19/48507619px283x506.jpg https://cdn.ais-online.de/m2/94/65394/images/25/48504325px344x339.jpg
IMI TA Differenzdruckregler TA-Smart-Dp, elektronisch, DN100, PN16 | 7318794178083 | 32223201290 | PN 16, PN 25 | Gusseisen, Metall | 97,00 | 174,00 | 180,00 | Außengewinde Gas zylindrisch (BSPP), Flansch | elektronisch | modulierend | Tauchhülse | Gleicher Prozentsatz / linear (einstellbar) | Ultraschall | 24 V AC/DC | IP54 | Pt1000 | 0-10 V / 4-20 mA | 0-10 V | 2,00 | 0,01 | 3,15 - 190,00 | 400.000,00 | 5,60 - 10,80 | -10,00 - 110,00 | 15,00 - 100,00 | 0,00 - 50,00 | 0,00 - 0,03 | 5,00 - 95,00 | DN 20, DN 100, DN 50, DN 80, DN 125, DN 65, DN 32, DN 25, DN 40 | 3 m, 5 m | Ametal-C, Gusseisen GGG 40 | rostfreier Stahl | EPDM | EPDM | 5 kPa | 13 | -10 °C | 5% | https://cdn.ais-online.de/m2/94/65394/images/13/47111813px283x283.jpg https://cdn.ais-online.de/m2/94/65394/images/67/46209967px480x579.jpg https://cdn.ais-online.de/m2/94/65394/images/40/49038040px408x379.jpg
IMI TA Differenzdruckregler TA-Smart-Dp, elektronisch, DN100, PN25 | 7318794178120 | 32223201390 | PN 16, PN 25 | Gusseisen, Metall | 97,00 | 174,00 | 180,00 | Außengewinde Gas zylindrisch (BSPP), Flansch | elektronisch | modulierend | Tauchhülse | Gleicher Prozentsatz / linear (einstellbar) | Ultraschall | 24 V AC/DC | IP54 | Pt1000 | 0-10 V / 4-20 mA | 0-10 V | 2,00 | 0,01 | 3,15 - 190,00 | 400.000,00 | 5,60 - 10,80 | -10,00 - 110,00 | 15,00 - 100,00 | 0,00 - 50,00 | 0,00 - 0,03 | 5,00 - 95,00 | DN 20, DN 100, DN 50, DN 80, DN 125, DN 65, DN 32, DN 25, DN 40 | 3 m, 5 m | Ametal-C, Gusseisen GGG 40 | rostfreier Stahl | EPDM | EPDM | 5 kPa | 13 | -10 °C | 5% | https://cdn.ais-online.de/m2/94/65394/images/13/47111813px283x283.jpg https://cdn.ais-online.de/m2/94/65394/images/03/46209503px480x579.jpg https://cdn.ais-online.de/m2/94/65394/images/40/49038040px408x379.jpg
IMI TA Differenzdruckregler TA-Smart-Dp, elektronisch, DN125, PN16 | 7318794178090 | 32223201291 | PN 16, PN 25 | Gusseisen, Metall | 97,00 | 174,00 | 180,00 | Außengewinde Gas zylindrisch (BSPP), Flansch | elektronisch | modulierend | Tauchhülse | Gleicher Prozentsatz / linear (einstellbar) | Ultraschall | 24 V AC/DC | IP54 | Pt1000 | 0-10 V / 4-20 mA | 0-10 V | 2,00 | 0,01 | 3,15 - 190,00 | 400.000,00 | 5,60 - 10,80 | -10,00 - 110,00 | 15,00 - 100,00 | 0,00 - 50,00 | 0,00 - 0,03 | 5,00 - 95,00 | DN 20, DN 100, DN 50, DN 80, DN 125, DN 65, DN 32, DN 25, DN 40 | 3 m, 5 m | Ametal-C, Gusseisen GGG 40 | rostfreier Stahl | EPDM | EPDM | 5 kPa | 13 | -10 °C | 5% | https://cdn.ais-online.de/m2/94/65394/images/13/47111813px283x283.jpg https://cdn.ais-online.de/m2/94/65394/images/20/46208420px480x579.jpg https://cdn.ais-online.de/m2/94/65394/images/40/49038040px408x379.jpg
IMI TA Differenzdruckregler TA-Smart-Dp, elektronisch, DN125, PN25 | 7318794178137 | 32223201391 | PN 16, PN 25 | Gusseisen, Metall | 97,00 | 174,00 | 180,00 | Außengewinde Gas zylindrisch (BSPP), Flansch | elektronisch | modulierend | Tauchhülse | Gleicher Prozentsatz / linear (einstellbar) | Ultraschall | 24 V AC/DC | IP54 | Pt1000 | 0-10 V / 4-20 mA | 0-10 V | 2,00 | 0,01 | 3,15 - 190,00 | 400.000,00 | 5,60 - 10,80 | -10,00 - 110,00 | 15,00 - 100,00 | 0,00 - 50,00 | 0,00 - 0,03 | 5,00 - 95,00 | DN 20, DN 100, DN 50, DN 80, DN 125, DN 65, DN 32, DN 25, DN 40 | 3 m, 5 m | Ametal-C, Gusseisen GGG 40 | rostfreier Stahl | EPDM | EPDM | 5 kPa | 13 | -10 °C | 5% | https://cdn.ais-online.de/m2/94/65394/images/13/47111813px283x283.jpg https://cdn.ais-online.de/m2/94/65394/images/54/47111954px480x579.jpg https://cdn.ais-online.de/m2/94/65394/images/40/49038040px408x379.jpg
IMI TA Differenzdruckregler TA-Smart-Dp, elektronisch, DN15, PN25 | 7318794178281 | 32223200015 | PN 16, PN 25 | Gusseisen, Metall | 97,00 | 174,00 | 180,00 | Außengewinde Gas zylindrisch (BSPP), Flansch | elektronisch | modulierend | Tauchhülse | Gleicher Prozentsatz / linear (einstellbar) | Ultraschall | 24 V AC/DC | IP54 | Pt1000 | 0-10 V / 4-20 mA | 0-10 V | 2,00 | 0,01 | 3,15 - 190,00 | 400.000,00 | 5,60 - 10,80 | -10,00 - 110,00 | 15,00 - 100,00 | 0,00 - 50,00 | 0,00 - 0,03 | 5,00 - 95,00 | DN 20, DN 100, DN 50, DN 80, DN 125, DN 65, DN 32, DN 25, DN 40 | 3 m, 5 m | Ametal-C, Gusseisen GGG 40 | rostfreier Stahl | EPDM | EPDM | 5 kPa | 13 | -10 °C | 5% | https://cdn.ais-online.de/m2/94/65394/images/19/48507619px283x506.jpg https://cdn.ais-online.de/m2/94/65394/images/25/48504325px344x339.jpg
IMI TA Differenzdruckregler TA-Smart-Dp, elektronisch, DN20, PN25 | 7318794178014 | 32223200020 | PN 16, PN 25 | Gusseisen, Metall | 97,00 | 174,00 | 180,00 | Außengewinde Gas zylindrisch (BSPP), Flansch | elektronisch | modulierend | Tauchhülse | Gleicher Prozentsatz / linear (einstellbar) | Ultraschall | 24 V AC/DC | IP54 | Pt1000 | 0-10 V / 4-20 mA | 0-10 V | 2,00 | 0,01 | 3,15 - 190,00 | 400.000,00 | 5,60 - 10,80 | -10,00 - 110,00 | 15,00 - 100,00 | 0,00 - 50,00 | 0,00 - 0,03 | 5,00 - 95,00 | DN 20, DN 100, DN 50, DN 80, DN 125, DN 65, DN 32, DN 25, DN 40 | 3 m, 5 m | Ametal-C, Gusseisen GGG 40 | rostfreier Stahl | EPDM | EPDM | 5 kPa | 13 | -10 °C | 5% | https://cdn.ais-online.de/m2/94/65394/images/61/47111361px283x319.jpg https://cdn.ais-online.de/m2/94/65394/images/00/46207200px359x640.jpg
IMI TA Differenzdruckregler TA-Smart-Dp, elektronisch, DN25, PN25 | 7318794178021 | 32223200025 | PN 16, PN 25 | Gusseisen, Metall | 97,00 | 174,00 | 180,00 | Außengewinde Gas zylindrisch (BSPP), Flansch | elektronisch | modulierend | Tauchhülse | Gleicher Prozentsatz / linear (einstellbar) | Ultraschall | 24 V AC/DC | IP54 | Pt1000 | 0-10 V / 4-20 mA | 0-10 V | 2,00 | 0,01 | 3,15 - 190,00 | 400.000,00 | 5,60 - 10,80 | -10,00 - 110,00 | 15,00 - 100,00 | 0,00 - 50,00 | 0,00 - 0,03 | 5,00 - 95,00 | DN 20, DN 100, DN 50, DN 80, DN 125, DN 65, DN 32, DN 25, DN 40 | 3 m, 5 m | Ametal-C, Gusseisen GGG 40 | rostfreier Stahl | EPDM | EPDM | 5 kPa | 13 | -10 °C | 5% | https://cdn.ais-online.de/m2/94/65394/images/05/47111305px283x332.jpg https://cdn.ais-online.de/m2/94/65394/images/00/47112000px359x640.jpg
IMI TA Differenzdruckregler TA-Smart-Dp, elektronisch, DN32, PN25 | 7318794178038 | 32223200032 | PN 16, PN 25 | Gusseisen, Metall | 97,00 | 174,00 | 180,00 | Außengewinde Gas zylindrisch (BSPP), Flansch | elektronisch | modulierend | Tauchhülse | Gleicher Prozentsatz / linear (einstellbar) | Ultraschall | 24 V AC/DC | IP54 | Pt1000 | 0-10 V / 4-20 mA | 0-10 V | 2,00 | 0,01 | 3,15 - 190,00 | 400.000,00 | 5,60 - 10,80 | -10,00 - 110,00 | 15,00 - 100,00 | 0,00 - 50,00 | 0,00 - 0,03 | 5,00 - 95,00 | DN 20, DN 100, DN 50, DN 80, DN 125, DN 65, DN 32, DN 25, DN 40 | 3 m, 5 m | Ametal-C, Gusseisen GGG 40 | rostfreier Stahl | EPDM | EPDM | 5 kPa | 13 | -10 °C | 5% | https://cdn.ais-online.de/m2/94/65394/images/46/47111446px283x323.jpg https://cdn.ais-online.de/m2/94/65394/images/75/46209075px159x283.jpg
IMI TA Differenzdruckregler TA-Smart-Dp, elektronisch, DN40, PN25 | 7318794178045 | 32223200040 | PN 16, PN 25 | Gusseisen, Metall | 97,00 | 174,00 | 180,00 | Außengewinde Gas zylindrisch (BSPP), Flansch | elektronisch | modulierend | Tauchhülse | Gleicher Prozentsatz / linear (einstellbar) | Ultraschall | 24 V AC/DC | IP54 | Pt1000 | 0-10 V / 4-20 mA | 0-10 V | 2,00 | 0,01 | 3,15 - 190,00 | 400.000,00 | 5,60 - 10,80 | -10,00 - 110,00 | 15,00 - 100,00 | 0,00 - 50,00 | 0,00 - 0,03 | 5,00 - 95,00 | DN 20, DN 100, DN 50, DN 80, DN 125, DN 65, DN 32, DN 25, DN 40 | 3 m, 5 m | Ametal-C, Gusseisen GGG 40 | rostfreier Stahl | EPDM | EPDM | 5 kPa | 13 | -10 °C | 5% | https://cdn.ais-online.de/m2/94/65394/images/04/47111804px283x334.jpg https://cdn.ais-online.de/m2/94/65394/images/17/47111617px159x283.jpg
IMI TA Differenzdruckregler TA-Smart-Dp, elektronisch, DN50, PN25 | 7318794178052 | 32223200050 | PN 16, PN 25 | Gusseisen, Metall | 97,00 | 174,00 | 180,00 | Außengewinde Gas zylindrisch (BSPP), Flansch | elektronisch | modulierend | Tauchhülse | Gleicher Prozentsatz / linear (einstellbar) | Ultraschall | 24 V AC/DC | IP54 | Pt1000 | 0-10 V / 4-20 mA | 0-10 V | 2,00 | 0,01 | 3,15 - 190,00 | 400.000,00 | 5,60 - 10,80 | -10,00 - 110,00 | 15,00 - 100,00 | 0,00 - 50,00 | 0,00 - 0,03 | 5,00 - 95,00 | DN 20, DN 100, DN 50, DN 80, DN 125, DN 65, DN 32, DN 25, DN 40 | 3 m, 5 m | Ametal-C, Gusseisen GGG 40 | rostfreier Stahl | EPDM | EPDM | 5 kPa | 13 | -10 °C | 5% | https://cdn.ais-online.de/m2/94/65394/images/93/47111493px283x308.jpg https://cdn.ais-online.de/m2/94/65394/images/87/46208287px149x283.jpg
IMI TA Differenzdruckregler TA-Smart-Dp, elektronisch, DN65, PN16 | 7318794178069 | 32223201265 | PN 16, PN 25 | Gusseisen, Metall | 97,00 | 174,00 | 180,00 | Außengewinde Gas zylindrisch (BSPP), Flansch | elektronisch | modulierend | Tauchhülse | Gleicher Prozentsatz / linear (einstellbar) | Ultraschall | 24 V AC/DC | IP54 | Pt1000 | 0-10 V / 4-20 mA | 0-10 V | 2,00 | 0,01 | 3,15 - 190,00 | 400.000,00 | 5,60 - 10,80 | -10,00 - 110,00 | 15,00 - 100,00 | 0,00 - 50,00 | 0,00 - 0,03 | 5,00 - 95,00 | DN 20, DN 100, DN 50, DN 80, DN 125, DN 65, DN 32, DN 25, DN 40 | 3 m, 5 m | Ametal-C, Gusseisen GGG 40 | rostfreier Stahl | EPDM | EPDM | 5 kPa | 13 | -10 °C | 5% | https://cdn.ais-online.de/m2/94/65394/images/13/47111813px283x283.jpg https://cdn.ais-online.de/m2/94/65394/images/46/47111346px235x283.jpg https://cdn.ais-online.de/m2/94/65394/images/40/49038040px408x379.jpg
IMI TA Differenzdruckregler TA-Smart-Dp, elektronisch, DN65, PN25 | 7318794178106 | 32223201365 | PN 16, PN 25 | Gusseisen, Metall | 97,00 | 174,00 | 180,00 | Außengewinde Gas zylindrisch (BSPP), Flansch | elektronisch | modulierend | Tauchhülse | Gleicher Prozentsatz / linear (einstellbar) | Ultraschall | 24 V AC/DC | IP54 | Pt1000 | 0-10 V / 4-20 mA | 0-10 V | 2,00 | 0,01 | 3,15 - 190,00 | 400.000,00 | 5,60 - 10,80 | -10,00 - 110,00 | 15,00 - 100,00 | 0,00 - 50,00 | 0,00 - 0,03 | 5,00 - 95,00 | DN 20, DN 100, DN 50, DN 80, DN 125, DN 65, DN 32, DN 25, DN 40 | 3 m, 5 m | Ametal-C, Gusseisen GGG 40 | rostfreier Stahl | EPDM | EPDM | 5 kPa | 13 | -10 °C | 5% | https://cdn.ais-online.de/m2/94/65394/images/45/46207945px151x340.jpg https://cdn.ais-online.de/m2/94/65394/images/98/47111898px94x283.jpg https://cdn.ais-online.de/m2/94/65394/images/40/49038040px408x379.jpg
IMI TA Differenzdruckregler TA-Smart-Dp, elektronisch, DN80, PN16 | 7318794178076 | 32223201280 | PN 16, PN 25 | Gusseisen, Metall | 97,00 | 174,00 | 180,00 | Außengewinde Gas zylindrisch (BSPP), Flansch | elektronisch | modulierend | Tauchhülse | Gleicher Prozentsatz / linear (einstellbar) | Ultraschall | 24 V AC/DC | IP54 | Pt1000 | 0-10 V / 4-20 mA | 0-10 V | 2,00 | 0,01 | 3,15 - 190,00 | 400.000,00 | 5,60 - 10,80 | -10,00 - 110,00 | 15,00 - 100,00 | 0,00 - 50,00 | 0,00 - 0,03 | 5,00 - 95,00 | DN 20, DN 100, DN 50, DN 80, DN 125, DN 65, DN 32, DN 25, DN 40 | 3 m, 5 m | Ametal-C, Gusseisen GGG 40 | rostfreier Stahl | EPDM | EPDM | 5 kPa | 13 | -10 °C | 5% | https://cdn.ais-online.de/m2/94/65394/images/13/47111813px283x283.jpg https://cdn.ais-online.de/m2/94/65394/images/11/46210711px597x720.jpg https://cdn.ais-online.de/m2/94/65394/images/40/49038040px408x379.jpg
IMI TA Differenzdruckregler TA-Smart-Dp, elektronisch, DN80, PN25 | 7318794178113 | 32223201380 | PN 16, PN 25 | Gusseisen, Metall | 97,00 | 174,00 | 180,00 | Außengewinde Gas zylindrisch (BSPP), Flansch | elektronisch | modulierend | Tauchhülse | Gleicher Prozentsatz / linear (einstellbar) | Ultraschall | 24 V AC/DC | IP54 | Pt1000 | 0-10 V / 4-20 mA | 0-10 V | 2,00 | 0,01 | 3,15 - 190,00 | 400.000,00 | 5,60 - 10,80 | -10,00 - 110,00 | 15,00 - 100,00 | 0,00 - 50,00 | 0,00 - 0,03 | 5,00 - 95,00 | DN 20, DN 100, DN 50, DN 80, DN 125, DN 65, DN 32, DN 25, DN 40 | 3 m, 5 m | Ametal-C, Gusseisen GGG 40 | rostfreier Stahl | EPDM | EPDM | 5 kPa | 13 | -10 °C | 5% | https://cdn.ais-online.de/m2/94/65394/images/13/47111813px283x283.jpg https://cdn.ais-online.de/m2/94/65394/images/11/46210711px597x720.jpg https://cdn.ais-online.de/m2/94/65394/images/40/49038040px408x379.jpg
powered by Heinze