## IMI Hydronic Engineering Deuts
IMI Hydronic Engineering Deutschland
Name | GTIN | HAN | Ausführung | Breite (mm) | Höhe (mm) | Tiefe (mm) | Kommunikationsbus | Kommunikationsprotokoll | Netzspannung | Schutzart (IP) | Werkstoff des Gehäuses | Hublänge (m) | Verstellkraft (N) | Umgebungstemperatur | Bilder
IMI TA Digitaler Stellantrieb TA-Slider1600 |  |  | linear | 124,00 | 288,00 | 209,00 - 211,00 | RS-485 | BACnet MSTP/IP, Modbus, ohne | 230 V AC, 24 V AC/DC | IP54 | Kunststoff | 0,02 - 0,03 | 1.600,00 | 0 - 50°C, 0 °C | https://cdn.ais-online.de/m2/94/65394/images/09/47111709px283x283.jpg https://cdn.ais-online.de/m2/94/65394/images/31/47111231px283x283.jpg https://cdn.ais-online.de/m2/94/65394/images/42/47111442px283x283.jpg https://cdn.ais-online.de/m2/94/65394/images/27/47111927px283x283.jpg https://cdn.ais-online.de/m2/94/65394/images/53/47112053px240x283.jpg https://cdn.ais-online.de/m2/94/65394/images/17/47111217px205x640.jpg https://cdn.ais-online.de/m2/94/65394/images/83/49038083px464x640.jpg https://cdn.ais-online.de/m2/94/65394/images/29/47112329px206x640.jpg https://cdn.ais-online.de/m2/94/65394/images/88/49038088px480x600.jpg https://cdn.ais-online.de/m2/94/65394/images/95/47112095px206x640.jpg https://cdn.ais-online.de/m2/94/65394/images/60/49038060px480x600.jpg https://cdn.ais-online.de/m2/94/65394/images/01/47112101px221x640.jpg https://cdn.ais-online.de/m2/94/65394/images/54/49038054px480x600.jpg https://cdn.ais-online.de/m2/94/65394/images/95/47111795px221x640.jpg https://cdn.ais-online.de/m2/94/65394/images/85/49038085px480x600.jpg
IMI TA Stellantrieb TA-Slider1600, 100-240V stetig, 0(2)-10 VDC, 3-Punkt, 2-Punkt | 5902276816796 | 32222840110 | linear | 124,00 | 288,00 | 209,00 - 211,00 | RS-485 | BACnet MSTP/IP, Modbus, ohne | 230 V AC, 24 V AC/DC | IP54 | Kunststoff | 0,02 - 0,03 | 1.600,00 | 0 - 50°C, 0 °C | https://cdn.ais-online.de/m2/94/65394/images/53/47112053px240x283.jpg https://cdn.ais-online.de/m2/94/65394/images/95/47111795px221x640.jpg https://cdn.ais-online.de/m2/94/65394/images/85/49038085px480x600.jpg
IMI TA Stellantrieb TA-Slider1600, 24V stetig, 0(2)-10 VDC, 3-Punkt, 2-Punkt | 5902276816789 | 32222810110 | linear | 124,00 | 288,00 | 209,00 - 211,00 | RS-485 | BACnet MSTP/IP, Modbus, ohne | 230 V AC, 24 V AC/DC | IP54 | Kunststoff | 0,02 - 0,03 | 1.600,00 | 0 - 50°C, 0 °C | https://cdn.ais-online.de/m2/94/65394/images/53/47112053px240x283.jpg https://cdn.ais-online.de/m2/94/65394/images/01/47112101px221x640.jpg https://cdn.ais-online.de/m2/94/65394/images/54/49038054px480x600.jpg
IMI TA Stellantrieb TA-Slider1600 Fail-safe T 24V, stetig, 0(2)-10 VDC, 3-P., 2-P. | 5902276821127 | 32222810519 | linear | 124,00 | 288,00 | 209,00 - 211,00 | RS-485 | BACnet MSTP/IP, Modbus, ohne | 230 V AC, 24 V AC/DC | IP54 | Kunststoff | 0,02 - 0,03 | 1.600,00 | 0 - 50°C, 0 °C | https://cdn.ais-online.de/m2/94/65394/images/50/48507650px205x640.jpg https://cdn.ais-online.de/m2/94/65394/images/36/48504336px464x640.jpg
IMI TA Stellantrieb TA-Slider1600Plus,100-240V BACnet/IP Ethernet | 5902276816895 | 32222846210 | linear | 124,00 | 288,00 | 209,00 - 211,00 | RS-485 | BACnet MSTP/IP, Modbus, ohne | 230 V AC, 24 V AC/DC | IP54 | Kunststoff | 0,02 - 0,03 | 1.600,00 | 0 - 50°C, 0 °C | https://cdn.ais-online.de/m2/94/65394/images/09/47111709px283x283.jpg https://cdn.ais-online.de/m2/94/65394/images/17/47111217px205x640.jpg https://cdn.ais-online.de/m2/94/65394/images/83/49038083px464x640.jpg
IMI TA Stellantrieb TA-Slider1600Plus,100-240V BACnet/IP Ethernet Digitaleingang,Relais,mA | 5902276816970 | 32222846219 | linear | 124,00 | 288,00 | 209,00 - 211,00 | RS-485 | BACnet MSTP/IP, Modbus, ohne | 230 V AC, 24 V AC/DC | IP54 | Kunststoff | 0,02 - 0,03 | 1.600,00 | 0 - 50°C, 0 °C | https://cdn.ais-online.de/m2/94/65394/images/31/47111231px283x283.jpg https://cdn.ais-online.de/m2/94/65394/images/17/47111217px205x640.jpg https://cdn.ais-online.de/m2/94/65394/images/83/49038083px464x640.jpg
IMI TA Stellantrieb TA-Slider1600Plus,100-240V BACnet MS/TP RS 485 | 5902276816871 | 32222843210 | linear | 124,00 | 288,00 | 209,00 - 211,00 | RS-485 | BACnet MSTP/IP, Modbus, ohne | 230 V AC, 24 V AC/DC | IP54 | Kunststoff | 0,02 - 0,03 | 1.600,00 | 0 - 50°C, 0 °C | https://cdn.ais-online.de/m2/94/65394/images/09/47111709px283x283.jpg https://cdn.ais-online.de/m2/94/65394/images/17/47111217px205x640.jpg https://cdn.ais-online.de/m2/94/65394/images/83/49038083px464x640.jpg
IMI TA Stellantrieb TA-Slider1600Plus,100-240V BACnet MS/T RS485 Digitaleingang, Relais, mA | 5902276816956 | 32222843219 | linear | 124,00 | 288,00 | 209,00 - 211,00 | RS-485 | BACnet MSTP/IP, Modbus, ohne | 230 V AC, 24 V AC/DC | IP54 | Kunststoff | 0,02 - 0,03 | 1.600,00 | 0 - 50°C, 0 °C | https://cdn.ais-online.de/m2/94/65394/images/31/47111231px283x283.jpg https://cdn.ais-online.de/m2/94/65394/images/17/47111217px205x640.jpg https://cdn.ais-online.de/m2/94/65394/images/83/49038083px464x640.jpg
IMI TA Stellantrieb TA-Slider1600 Plus, 100-240V, Fail-safe, stetig, 0(2)-10 VDC, 3-Punkt, 2-Punkt | 5902276816994 | 32222840319 | linear | 124,00 | 288,00 | 209,00 - 211,00 | RS-485 | BACnet MSTP/IP, Modbus, ohne | 230 V AC, 24 V AC/DC | IP54 | Kunststoff | 0,02 - 0,03 | 1.600,00 | 0 - 50°C, 0 °C | https://cdn.ais-online.de/m2/94/65394/images/42/47111442px283x283.jpg https://cdn.ais-online.de/m2/94/65394/images/29/47112329px206x640.jpg https://cdn.ais-online.de/m2/94/65394/images/88/49038088px480x600.jpg
IMI TA Stellantrieb TA-Slider1600Plus,100-240V Modbus/RTU RS 485 | 5902276816864 | 32222842210 | linear | 124,00 | 288,00 | 209,00 - 211,00 | RS-485 | BACnet MSTP/IP, Modbus, ohne | 230 V AC, 24 V AC/DC | IP54 | Kunststoff | 0,02 - 0,03 | 1.600,00 | 0 - 50°C, 0 °C | https://cdn.ais-online.de/m2/94/65394/images/09/47111709px283x283.jpg https://cdn.ais-online.de/m2/94/65394/images/17/47111217px205x640.jpg https://cdn.ais-online.de/m2/94/65394/images/83/49038083px464x640.jpg
IMI TA Stellantrieb TA-Slider1600Plus,100-240V Modbus/RTU RS485 Digitaleingang, Relais, mA | 5902276816949 | 32222842219 | linear | 124,00 | 288,00 | 209,00 - 211,00 | RS-485 | BACnet MSTP/IP, Modbus, ohne | 230 V AC, 24 V AC/DC | IP54 | Kunststoff | 0,02 - 0,03 | 1.600,00 | 0 - 50°C, 0 °C | https://cdn.ais-online.de/m2/94/65394/images/31/47111231px283x283.jpg https://cdn.ais-online.de/m2/94/65394/images/17/47111217px205x640.jpg https://cdn.ais-online.de/m2/94/65394/images/83/49038083px464x640.jpg
IMI TA Stellantrieb TA-Slider1600Plus,100-240V Modbus/TCP Ethernet | 5902276816888 | 32222844210 | linear | 124,00 | 288,00 | 209,00 - 211,00 | RS-485 | BACnet MSTP/IP, Modbus, ohne | 230 V AC, 24 V AC/DC | IP54 | Kunststoff | 0,02 - 0,03 | 1.600,00 | 0 - 50°C, 0 °C | https://cdn.ais-online.de/m2/94/65394/images/09/47111709px283x283.jpg https://cdn.ais-online.de/m2/94/65394/images/17/47111217px205x640.jpg https://cdn.ais-online.de/m2/94/65394/images/83/49038083px464x640.jpg
IMI TA Stellantrieb TA-Slider1600Plus,100-240V Modbus/TCP Ethernet Digitaleingang,Relais,mA | 5902276816963 | 32222844219 | linear | 124,00 | 288,00 | 209,00 - 211,00 | RS-485 | BACnet MSTP/IP, Modbus, ohne | 230 V AC, 24 V AC/DC | IP54 | Kunststoff | 0,02 - 0,03 | 1.600,00 | 0 - 50°C, 0 °C | https://cdn.ais-online.de/m2/94/65394/images/31/47111231px283x283.jpg https://cdn.ais-online.de/m2/94/65394/images/17/47111217px205x640.jpg https://cdn.ais-online.de/m2/94/65394/images/83/49038083px464x640.jpg
IMI TA Stellantrieb TA-Slider1600Plus,100-240V stetig, 0(2)-10 VDC, 3-Punkt, 2-Punkt | 5902276816819 | 32222840219 | linear | 124,00 | 288,00 | 209,00 - 211,00 | RS-485 | BACnet MSTP/IP, Modbus, ohne | 230 V AC, 24 V AC/DC | IP54 | Kunststoff | 0,02 - 0,03 | 1.600,00 | 0 - 50°C, 0 °C | https://cdn.ais-online.de/m2/94/65394/images/27/47111927px283x283.jpg https://cdn.ais-online.de/m2/94/65394/images/95/47112095px206x640.jpg https://cdn.ais-online.de/m2/94/65394/images/60/49038060px480x600.jpg
IMI TA Stellantrieb TA-Slider1600 Plus,24V BACnet/IP Ethernet | 5902276816857 | 32222816210 | linear | 124,00 | 288,00 | 209,00 - 211,00 | RS-485 | BACnet MSTP/IP, Modbus, ohne | 230 V AC, 24 V AC/DC | IP54 | Kunststoff | 0,02 - 0,03 | 1.600,00 | 0 - 50°C, 0 °C | https://cdn.ais-online.de/m2/94/65394/images/09/47111709px283x283.jpg https://cdn.ais-online.de/m2/94/65394/images/17/47111217px205x640.jpg https://cdn.ais-online.de/m2/94/65394/images/83/49038083px464x640.jpg
IMI TA Stellantrieb TA-Slider1600 Plus,24V BACnet/IP Ethernet Digitaleingang,Relais,mA | 5902276816932 | 32222816219 | linear | 124,00 | 288,00 | 209,00 - 211,00 | RS-485 | BACnet MSTP/IP, Modbus, ohne | 230 V AC, 24 V AC/DC | IP54 | Kunststoff | 0,02 - 0,03 | 1.600,00 | 0 - 50°C, 0 °C | https://cdn.ais-online.de/m2/94/65394/images/31/47111231px283x283.jpg https://cdn.ais-online.de/m2/94/65394/images/17/47111217px205x640.jpg https://cdn.ais-online.de/m2/94/65394/images/83/49038083px464x640.jpg
IMI TA Stellantrieb TA-Slider1600 Plus,24V BACnet MS/TP RS 485 | 5902276816833 | 32222813210 | linear | 124,00 | 288,00 | 209,00 - 211,00 | RS-485 | BACnet MSTP/IP, Modbus, ohne | 230 V AC, 24 V AC/DC | IP54 | Kunststoff | 0,02 - 0,03 | 1.600,00 | 0 - 50°C, 0 °C | https://cdn.ais-online.de/m2/94/65394/images/09/47111709px283x283.jpg https://cdn.ais-online.de/m2/94/65394/images/17/47111217px205x640.jpg https://cdn.ais-online.de/m2/94/65394/images/83/49038083px464x640.jpg
IMI TA Stellantrieb TA-Slider1600 Plus,24V BACnet MS/TP RS485 Digitaleingang,Relais, mA | 5902276816918 | 32222813219 | linear | 124,00 | 288,00 | 209,00 - 211,00 | RS-485 | BACnet MSTP/IP, Modbus, ohne | 230 V AC, 24 V AC/DC | IP54 | Kunststoff | 0,02 - 0,03 | 1.600,00 | 0 - 50°C, 0 °C | https://cdn.ais-online.de/m2/94/65394/images/31/47111231px283x283.jpg https://cdn.ais-online.de/m2/94/65394/images/17/47111217px205x640.jpg https://cdn.ais-online.de/m2/94/65394/images/83/49038083px464x640.jpg
IMI TA Stellantrieb TA-Slider1600 Plus, 24V, Fail-safe, stetig, 0(2)-10 VDC, 3-Punkt, 2-Punkt | 5902276816987 | 32222810319 | linear | 124,00 | 288,00 | 209,00 - 211,00 | RS-485 | BACnet MSTP/IP, Modbus, ohne | 230 V AC, 24 V AC/DC | IP54 | Kunststoff | 0,02 - 0,03 | 1.600,00 | 0 - 50°C, 0 °C | https://cdn.ais-online.de/m2/94/65394/images/42/47111442px283x283.jpg https://cdn.ais-online.de/m2/94/65394/images/29/47112329px206x640.jpg https://cdn.ais-online.de/m2/94/65394/images/88/49038088px480x600.jpg
IMI TA Stellantrieb TA-Slider1600 Plus,24V Modbus/RTU RS 485 | 5902276816826 | 32222812210 | linear | 124,00 | 288,00 | 209,00 - 211,00 | RS-485 | BACnet MSTP/IP, Modbus, ohne | 230 V AC, 24 V AC/DC | IP54 | Kunststoff | 0,02 - 0,03 | 1.600,00 | 0 - 50°C, 0 °C | https://cdn.ais-online.de/m2/94/65394/images/09/47111709px283x283.jpg https://cdn.ais-online.de/m2/94/65394/images/17/47111217px205x640.jpg https://cdn.ais-online.de/m2/94/65394/images/83/49038083px464x640.jpg
IMI TA Stellantrieb TA-Slider1600 Plus,24V Modbus/RTU RS485 Digitaleingang, Relais, mA | 5902276816901 | 32222812219 | linear | 124,00 | 288,00 | 209,00 - 211,00 | RS-485 | BACnet MSTP/IP, Modbus, ohne | 230 V AC, 24 V AC/DC | IP54 | Kunststoff | 0,02 - 0,03 | 1.600,00 | 0 - 50°C, 0 °C | https://cdn.ais-online.de/m2/94/65394/images/31/47111231px283x283.jpg https://cdn.ais-online.de/m2/94/65394/images/17/47111217px205x640.jpg https://cdn.ais-online.de/m2/94/65394/images/83/49038083px464x640.jpg
IMI TA Stellantrieb TA-Slider1600 Plus,24V Modbus/TCP Ethernet | 5902276816840 | 32222814210 | linear | 124,00 | 288,00 | 209,00 - 211,00 | RS-485 | BACnet MSTP/IP, Modbus, ohne | 230 V AC, 24 V AC/DC | IP54 | Kunststoff | 0,02 - 0,03 | 1.600,00 | 0 - 50°C, 0 °C | https://cdn.ais-online.de/m2/94/65394/images/09/47111709px283x283.jpg https://cdn.ais-online.de/m2/94/65394/images/17/47111217px205x640.jpg https://cdn.ais-online.de/m2/94/65394/images/83/49038083px464x640.jpg
IMI TA Stellantrieb TA-Slider1600 Plus,24V Modbus/TCP Ethernet Digitaleingang,Relais,mA | 5902276816925 | 32222814219 | linear | 124,00 | 288,00 | 209,00 - 211,00 | RS-485 | BACnet MSTP/IP, Modbus, ohne | 230 V AC, 24 V AC/DC | IP54 | Kunststoff | 0,02 - 0,03 | 1.600,00 | 0 - 50°C, 0 °C | https://cdn.ais-online.de/m2/94/65394/images/31/47111231px283x283.jpg https://cdn.ais-online.de/m2/94/65394/images/17/47111217px205x640.jpg https://cdn.ais-online.de/m2/94/65394/images/83/49038083px464x640.jpg
IMI TA Stellantrieb TA-Slider1600 Plus,24V stetig, 0(2)-10 VDC, 3-Punkt, 2-Punkt | 5902276816802 | 32222810219 | linear | 124,00 | 288,00 | 209,00 - 211,00 | RS-485 | BACnet MSTP/IP, Modbus, ohne | 230 V AC, 24 V AC/DC | IP54 | Kunststoff | 0,02 - 0,03 | 1.600,00 | 0 - 50°C, 0 °C | https://cdn.ais-online.de/m2/94/65394/images/27/47111927px283x283.jpg https://cdn.ais-online.de/m2/94/65394/images/29/47112329px206x640.jpg https://cdn.ais-online.de/m2/94/65394/images/88/49038088px480x600.jpg
IMI TA Stellantrieb TA-Slider1600 T-2T, 24V BACnet/IP Ethernet | 5902276821110 | 32222816419 | linear | 124,00 | 288,00 | 209,00 - 211,00 | RS-485 | BACnet MSTP/IP, Modbus, ohne | 230 V AC, 24 V AC/DC | IP54 | Kunststoff | 0,02 - 0,03 | 1.600,00 | 0 - 50°C, 0 °C | https://cdn.ais-online.de/m2/94/65394/images/50/48507650px205x640.jpg https://cdn.ais-online.de/m2/94/65394/images/36/48504336px464x640.jpg
IMI TA Stellantrieb TA-Slider1600 T-2T, 24V BACnet MS/TP RS 485 | 5902276821097 | 32222813419 | linear | 124,00 | 288,00 | 209,00 - 211,00 | RS-485 | BACnet MSTP/IP, Modbus, ohne | 230 V AC, 24 V AC/DC | IP54 | Kunststoff | 0,02 - 0,03 | 1.600,00 | 0 - 50°C, 0 °C | https://cdn.ais-online.de/m2/94/65394/images/50/48507650px205x640.jpg https://cdn.ais-online.de/m2/94/65394/images/36/48504336px464x640.jpg
IMI TA Stellantrieb TA-Slider1600 T-2T, 24V Modbus/RTU RS 485 | 5902276821080 | 32222812419 | linear | 124,00 | 288,00 | 209,00 - 211,00 | RS-485 | BACnet MSTP/IP, Modbus, ohne | 230 V AC, 24 V AC/DC | IP54 | Kunststoff | 0,02 - 0,03 | 1.600,00 | 0 - 50°C, 0 °C | https://cdn.ais-online.de/m2/94/65394/images/50/48507650px205x640.jpg https://cdn.ais-online.de/m2/94/65394/images/36/48504336px464x640.jpg
IMI TA Stellantrieb TA-Slider1600 T-2T, 24V Modbus/TCP Ethernet | 5902276821103 | 32222814419 | linear | 124,00 | 288,00 | 209,00 - 211,00 | RS-485 | BACnet MSTP/IP, Modbus, ohne | 230 V AC, 24 V AC/DC | IP54 | Kunststoff | 0,02 - 0,03 | 1.600,00 | 0 - 50°C, 0 °C | https://cdn.ais-online.de/m2/94/65394/images/50/48507650px205x640.jpg https://cdn.ais-online.de/m2/94/65394/images/36/48504336px464x640.jpg
IMI TA Stellantrieb TA-Slider1600 T-2T,24V, stetig, 0(2)-10 VDC, 3-Punkt, 2-Punkt | 5902276821073 | 32222810419 | linear | 124,00 | 288,00 | 209,00 - 211,00 | RS-485 | BACnet MSTP/IP, Modbus, ohne | 230 V AC, 24 V AC/DC | IP54 | Kunststoff | 0,02 - 0,03 | 1.600,00 | 0 - 50°C, 0 °C | https://cdn.ais-online.de/m2/94/65394/images/50/48507650px205x640.jpg https://cdn.ais-online.de/m2/94/65394/images/36/48504336px464x640.jpg
powered by Heinze