## IMI Hydronic Engineering Deuts
IMI Hydronic Engineering Deutschland
Name | GTIN | HAN | Nenndruckstufe | Werkstoff | Breite (mm) | Höhe (mm) | Länge (mm) | Anschluss | Art der Druckkompensation | Art der Regelung | Klappencharakteristik | Messprinzip | Netzspannung | Schutzart (IP) | Sensortyp (Temperatur) | Steuersignal | Zustandsmeldung | Anzahl der Temperatursensoren | Hublänge (m) | kvs-Wert (m³/h) | max. Differenzdruck (Pa) | max. elektrische Leistungsaufnahme (VA) | Nennweite DN | Volumenstrom (m³/s) | Länge des Anschlusskabels | Material Kugeldichtung | Material primäre Spindeldichtung | Material Spindel | max. Zeit Datenspeicherung (Monat) | Medium temperature (continuous) | min. Druckunterschied | Qualitätsklasse Material Gehäuse | Zulässige relative Feuchtigkeit | Bilder
IMI TA Durchgangsregelventil TA-Smart Fail-safe elektron. druckunabhängig, DN15, PN25 | 7318794178311 | 32223300015 | PN 25 | Metall | 97,00 | 174,00 | 180,00 | Außengewinde Gas zylindrisch (BSPP) | elektronisch | modulierend | Gleicher Prozentsatz / linear (einstellbar) | Ultraschall | 24 V AC/DC | IP54 | Pt1000 | 0-10 V / 4-20 mA | 0-10 V | 2,00 | 0,01 | 3,15 | 400.000,00 | 5,60 | 15,00 | 0,00 | 3 m | EPDM | EPDM | rostfreier Stahl | 13 | -10 °C | 5 kPa | Ametal-C | 5% | https://cdn.ais-online.de/m2/94/65394/images/19/48507619px283x506.jpg https://cdn.ais-online.de/m2/94/65394/images/78/46210478px255x283.jpg
powered by Heinze