## IMI Hydronic Engineering Deuts
IMI Hydronic Engineering Deutschland
Name | GTIN | HAN | Nenndruckstufe | Werkstoff | Breite (mm) | Höhe (mm) | Länge (mm) | Anschluss | Art der Druckkompensation | Art der Regelung | Klappencharakteristik | Messprinzip | Netzspannung | Schutzart (IP) | Sensortyp (Temperatur) | Steuersignal | Zustandsmeldung | Anzahl der Temperatursensoren | Hublänge (m) | kvs-Wert (m³/h) | max. Differenzdruck (Pa) | max. elektrische Leistungsaufnahme (VA) | Nennweite DN | Volumenstrom (m³/s) | Länge des Anschlusskabels | Material Kugeldichtung | Material primäre Spindeldichtung | Material Spindel | max. Zeit Datenspeicherung (Monat) | Medium temperature (continuous) | min. Druckunterschied | Qualitätsklasse Material Gehäuse | Zulässige relative Feuchtigkeit | Bilder
IMI TA Durchgangsregelventil TA-Smart Fail-safe |  |  | PN 16, PN 25 | Gusseisen, Metall | 97,00 | 174,00 - 440,00 | 180,00 - 400,00 | Außengewinde Gas zylindrisch (BSPP), Flansch | elektronisch | modulierend | Gleicher Prozentsatz / linear (einstellbar) | Ultraschall | 24 V AC/DC | IP54 | Pt1000 | 0-10 V / 4-20 mA | 0-10 V | 2,00 | 0,01 - 0,02 | 3,15 - 190,00 | 400.000,00 | 5,60 - 10,80 | 15,00 - 125,00 | 0,00 - 0,01 | 3 m, 5 m | EPDM | EPDM | rostfreier Stahl | 13 | -10 °C | 5 kPa | Ametal-C, Gusseisen GGG 40 | 5% | https://cdn.ais-online.de/m2/94/65394/images/49/48507549px159x283.jpg https://cdn.ais-online.de/m2/94/65394/images/81/48507681px235x283.jpg https://cdn.ais-online.de/m2/94/65394/images/57/48507657px359x640.jpg https://cdn.ais-online.de/m2/94/65394/images/06/48507606px597x720.jpg https://cdn.ais-online.de/m2/94/65394/images/68/48507568px359x640.jpg https://cdn.ais-online.de/m2/94/65394/images/34/48507634px159x283.jpg https://cdn.ais-online.de/m2/94/65394/images/11/48507611px480x579.jpg https://cdn.ais-online.de/m2/94/65394/images/43/48507643px149x283.jpg https://cdn.ais-online.de/m2/94/65394/images/19/48507619px283x506.jpg https://cdn.ais-online.de/m2/94/65394/images/95/48507595px480x579.jpg https://cdn.ais-online.de/m2/94/65394/images/78/46210478px255x283.jpg https://cdn.ais-online.de/m2/94/65394/images/51/46208151px305x283.jpg
IMI TA Durchgangsregelventil TA-Smart Fail-safe elektron. druckunabhängig, DN100, PN16, Flansche | 7318794178458 | 32223301290 | PN 16, PN 25 | Gusseisen, Metall | 97,00 | 174,00 - 440,00 | 180,00 - 400,00 | Außengewinde Gas zylindrisch (BSPP), Flansch | elektronisch | modulierend | Gleicher Prozentsatz / linear (einstellbar) | Ultraschall | 24 V AC/DC | IP54 | Pt1000 | 0-10 V / 4-20 mA | 0-10 V | 2,00 | 0,01 - 0,02 | 3,15 - 190,00 | 400.000,00 | 5,60 - 10,80 | 15,00 - 125,00 | 0,00 - 0,01 | 3 m, 5 m | EPDM | EPDM | rostfreier Stahl | 13 | -10 °C | 5 kPa | Ametal-C, Gusseisen GGG 40 | 5% | https://cdn.ais-online.de/m2/94/65394/images/11/48507611px480x579.jpg https://cdn.ais-online.de/m2/94/65394/images/51/46208151px305x283.jpg
IMI TA Durchgangsregelventil TA-Smart Fail-safe elektron. druckunabhängig, DN100, PN25, Flansche | 7318794178496 | 32223301390 | PN 16, PN 25 | Gusseisen, Metall | 97,00 | 174,00 - 440,00 | 180,00 - 400,00 | Außengewinde Gas zylindrisch (BSPP), Flansch | elektronisch | modulierend | Gleicher Prozentsatz / linear (einstellbar) | Ultraschall | 24 V AC/DC | IP54 | Pt1000 | 0-10 V / 4-20 mA | 0-10 V | 2,00 | 0,01 - 0,02 | 3,15 - 190,00 | 400.000,00 | 5,60 - 10,80 | 15,00 - 125,00 | 0,00 - 0,01 | 3 m, 5 m | EPDM | EPDM | rostfreier Stahl | 13 | -10 °C | 5 kPa | Ametal-C, Gusseisen GGG 40 | 5% | https://cdn.ais-online.de/m2/94/65394/images/11/48507611px480x579.jpg https://cdn.ais-online.de/m2/94/65394/images/51/46208151px305x283.jpg
IMI TA Durchgangsregelventil TA-Smart Fail-safe elektron. druckunabhängig, DN125, PN16, Flansche | 7318794178465 | 32223301291 | PN 16, PN 25 | Gusseisen, Metall | 97,00 | 174,00 - 440,00 | 180,00 - 400,00 | Außengewinde Gas zylindrisch (BSPP), Flansch | elektronisch | modulierend | Gleicher Prozentsatz / linear (einstellbar) | Ultraschall | 24 V AC/DC | IP54 | Pt1000 | 0-10 V / 4-20 mA | 0-10 V | 2,00 | 0,01 - 0,02 | 3,15 - 190,00 | 400.000,00 | 5,60 - 10,80 | 15,00 - 125,00 | 0,00 - 0,01 | 3 m, 5 m | EPDM | EPDM | rostfreier Stahl | 13 | -10 °C | 5 kPa | Ametal-C, Gusseisen GGG 40 | 5% | https://cdn.ais-online.de/m2/94/65394/images/95/48507595px480x579.jpg https://cdn.ais-online.de/m2/94/65394/images/51/46208151px305x283.jpg
IMI TA Durchgangsregelventil TA-Smart Fail-safe elektron. druckunabhängig, DN125, PN25, Flansche | 7318794178502 | 32223301391 | PN 16, PN 25 | Gusseisen, Metall | 97,00 | 174,00 - 440,00 | 180,00 - 400,00 | Außengewinde Gas zylindrisch (BSPP), Flansch | elektronisch | modulierend | Gleicher Prozentsatz / linear (einstellbar) | Ultraschall | 24 V AC/DC | IP54 | Pt1000 | 0-10 V / 4-20 mA | 0-10 V | 2,00 | 0,01 - 0,02 | 3,15 - 190,00 | 400.000,00 | 5,60 - 10,80 | 15,00 - 125,00 | 0,00 - 0,01 | 3 m, 5 m | EPDM | EPDM | rostfreier Stahl | 13 | -10 °C | 5 kPa | Ametal-C, Gusseisen GGG 40 | 5% | https://cdn.ais-online.de/m2/94/65394/images/95/48507595px480x579.jpg https://cdn.ais-online.de/m2/94/65394/images/51/46208151px305x283.jpg
IMI TA Durchgangsregelventil TA-Smart Fail-safe elektron. druckunabhängig, DN15, PN25 | 7318794178311 | 32223300015 | PN 16, PN 25 | Gusseisen, Metall | 97,00 | 174,00 - 440,00 | 180,00 - 400,00 | Außengewinde Gas zylindrisch (BSPP), Flansch | elektronisch | modulierend | Gleicher Prozentsatz / linear (einstellbar) | Ultraschall | 24 V AC/DC | IP54 | Pt1000 | 0-10 V / 4-20 mA | 0-10 V | 2,00 | 0,01 - 0,02 | 3,15 - 190,00 | 400.000,00 | 5,60 - 10,80 | 15,00 - 125,00 | 0,00 - 0,01 | 3 m, 5 m | EPDM | EPDM | rostfreier Stahl | 13 | -10 °C | 5 kPa | Ametal-C, Gusseisen GGG 40 | 5% | https://cdn.ais-online.de/m2/94/65394/images/19/48507619px283x506.jpg https://cdn.ais-online.de/m2/94/65394/images/78/46210478px255x283.jpg
IMI TA Durchgangsregelventil TA-Smart Fail-safe elektron. druckunabhängig, DN20, PN25 | 7318794178328 | 32223300020 | PN 16, PN 25 | Gusseisen, Metall | 97,00 | 174,00 - 440,00 | 180,00 - 400,00 | Außengewinde Gas zylindrisch (BSPP), Flansch | elektronisch | modulierend | Gleicher Prozentsatz / linear (einstellbar) | Ultraschall | 24 V AC/DC | IP54 | Pt1000 | 0-10 V / 4-20 mA | 0-10 V | 2,00 | 0,01 - 0,02 | 3,15 - 190,00 | 400.000,00 | 5,60 - 10,80 | 15,00 - 125,00 | 0,00 - 0,01 | 3 m, 5 m | EPDM | EPDM | rostfreier Stahl | 13 | -10 °C | 5 kPa | Ametal-C, Gusseisen GGG 40 | 5% | https://cdn.ais-online.de/m2/94/65394/images/57/48507657px359x640.jpg https://cdn.ais-online.de/m2/94/65394/images/78/46210478px255x283.jpg
IMI TA Durchgangsregelventil TA-Smart Fail-safe elektron. druckunabhängig, DN25, PN25 | 7318794178335 | 32223300025 | PN 16, PN 25 | Gusseisen, Metall | 97,00 | 174,00 - 440,00 | 180,00 - 400,00 | Außengewinde Gas zylindrisch (BSPP), Flansch | elektronisch | modulierend | Gleicher Prozentsatz / linear (einstellbar) | Ultraschall | 24 V AC/DC | IP54 | Pt1000 | 0-10 V / 4-20 mA | 0-10 V | 2,00 | 0,01 - 0,02 | 3,15 - 190,00 | 400.000,00 | 5,60 - 10,80 | 15,00 - 125,00 | 0,00 - 0,01 | 3 m, 5 m | EPDM | EPDM | rostfreier Stahl | 13 | -10 °C | 5 kPa | Ametal-C, Gusseisen GGG 40 | 5% | https://cdn.ais-online.de/m2/94/65394/images/68/48507568px359x640.jpg https://cdn.ais-online.de/m2/94/65394/images/78/46210478px255x283.jpg
IMI TA Durchgangsregelventil TA-Smart Fail-safe elektron. druckunabhängig, DN32, PN25 | 7318794178342 | 32223300032 | PN 16, PN 25 | Gusseisen, Metall | 97,00 | 174,00 - 440,00 | 180,00 - 400,00 | Außengewinde Gas zylindrisch (BSPP), Flansch | elektronisch | modulierend | Gleicher Prozentsatz / linear (einstellbar) | Ultraschall | 24 V AC/DC | IP54 | Pt1000 | 0-10 V / 4-20 mA | 0-10 V | 2,00 | 0,01 - 0,02 | 3,15 - 190,00 | 400.000,00 | 5,60 - 10,80 | 15,00 - 125,00 | 0,00 - 0,01 | 3 m, 5 m | EPDM | EPDM | rostfreier Stahl | 13 | -10 °C | 5 kPa | Ametal-C, Gusseisen GGG 40 | 5% | https://cdn.ais-online.de/m2/94/65394/images/34/48507634px159x283.jpg https://cdn.ais-online.de/m2/94/65394/images/78/46210478px255x283.jpg
IMI TA Durchgangsregelventil TA-Smart Fail-safe elektron. druckunabhängig, DN40, PN25 | 7318794178359 | 32223300040 | PN 16, PN 25 | Gusseisen, Metall | 97,00 | 174,00 - 440,00 | 180,00 - 400,00 | Außengewinde Gas zylindrisch (BSPP), Flansch | elektronisch | modulierend | Gleicher Prozentsatz / linear (einstellbar) | Ultraschall | 24 V AC/DC | IP54 | Pt1000 | 0-10 V / 4-20 mA | 0-10 V | 2,00 | 0,01 - 0,02 | 3,15 - 190,00 | 400.000,00 | 5,60 - 10,80 | 15,00 - 125,00 | 0,00 - 0,01 | 3 m, 5 m | EPDM | EPDM | rostfreier Stahl | 13 | -10 °C | 5 kPa | Ametal-C, Gusseisen GGG 40 | 5% | https://cdn.ais-online.de/m2/94/65394/images/49/48507549px159x283.jpg https://cdn.ais-online.de/m2/94/65394/images/78/46210478px255x283.jpg
IMI TA Durchgangsregelventil TA-Smart Fail-safe elektron. druckunabhängig, DN50, PN25 | 7318794178366 | 32223300050 | PN 16, PN 25 | Gusseisen, Metall | 97,00 | 174,00 - 440,00 | 180,00 - 400,00 | Außengewinde Gas zylindrisch (BSPP), Flansch | elektronisch | modulierend | Gleicher Prozentsatz / linear (einstellbar) | Ultraschall | 24 V AC/DC | IP54 | Pt1000 | 0-10 V / 4-20 mA | 0-10 V | 2,00 | 0,01 - 0,02 | 3,15 - 190,00 | 400.000,00 | 5,60 - 10,80 | 15,00 - 125,00 | 0,00 - 0,01 | 3 m, 5 m | EPDM | EPDM | rostfreier Stahl | 13 | -10 °C | 5 kPa | Ametal-C, Gusseisen GGG 40 | 5% | https://cdn.ais-online.de/m2/94/65394/images/43/48507643px149x283.jpg https://cdn.ais-online.de/m2/94/65394/images/78/46210478px255x283.jpg
IMI TA Durchgangsregelventil TA-Smart Fail-safe elektron. druckunabhängig, DN65, PN16, Flansche | 7318794178434 | 32223301265 | PN 16, PN 25 | Gusseisen, Metall | 97,00 | 174,00 - 440,00 | 180,00 - 400,00 | Außengewinde Gas zylindrisch (BSPP), Flansch | elektronisch | modulierend | Gleicher Prozentsatz / linear (einstellbar) | Ultraschall | 24 V AC/DC | IP54 | Pt1000 | 0-10 V / 4-20 mA | 0-10 V | 2,00 | 0,01 - 0,02 | 3,15 - 190,00 | 400.000,00 | 5,60 - 10,80 | 15,00 - 125,00 | 0,00 - 0,01 | 3 m, 5 m | EPDM | EPDM | rostfreier Stahl | 13 | -10 °C | 5 kPa | Ametal-C, Gusseisen GGG 40 | 5% | https://cdn.ais-online.de/m2/94/65394/images/81/48507681px235x283.jpg https://cdn.ais-online.de/m2/94/65394/images/51/46208151px305x283.jpg
IMI TA Durchgangsregelventil TA-Smart Fail-safe elektron. druckunabhängig, DN65, PN25, Flansche | 7318794178472 | 32223301365 | PN 16, PN 25 | Gusseisen, Metall | 97,00 | 174,00 - 440,00 | 180,00 - 400,00 | Außengewinde Gas zylindrisch (BSPP), Flansch | elektronisch | modulierend | Gleicher Prozentsatz / linear (einstellbar) | Ultraschall | 24 V AC/DC | IP54 | Pt1000 | 0-10 V / 4-20 mA | 0-10 V | 2,00 | 0,01 - 0,02 | 3,15 - 190,00 | 400.000,00 | 5,60 - 10,80 | 15,00 - 125,00 | 0,00 - 0,01 | 3 m, 5 m | EPDM | EPDM | rostfreier Stahl | 13 | -10 °C | 5 kPa | Ametal-C, Gusseisen GGG 40 | 5% | https://cdn.ais-online.de/m2/94/65394/images/81/48507681px235x283.jpg https://cdn.ais-online.de/m2/94/65394/images/51/46208151px305x283.jpg
IMI TA Durchgangsregelventil TA-Smart Fail-safe elektron. druckunabhängig, DN80, PN16, Flansche | 7318794178441 | 32223301280 | PN 16, PN 25 | Gusseisen, Metall | 97,00 | 174,00 - 440,00 | 180,00 - 400,00 | Außengewinde Gas zylindrisch (BSPP), Flansch | elektronisch | modulierend | Gleicher Prozentsatz / linear (einstellbar) | Ultraschall | 24 V AC/DC | IP54 | Pt1000 | 0-10 V / 4-20 mA | 0-10 V | 2,00 | 0,01 - 0,02 | 3,15 - 190,00 | 400.000,00 | 5,60 - 10,80 | 15,00 - 125,00 | 0,00 - 0,01 | 3 m, 5 m | EPDM | EPDM | rostfreier Stahl | 13 | -10 °C | 5 kPa | Ametal-C, Gusseisen GGG 40 | 5% | https://cdn.ais-online.de/m2/94/65394/images/06/48507606px597x720.jpg https://cdn.ais-online.de/m2/94/65394/images/51/46208151px305x283.jpg
IMI TA Durchgangsregelventil TA-Smart Fail-safe elektron. druckunabhängig, DN80, PN25, Flansche | 7318794178489 | 32223301380 | PN 16, PN 25 | Gusseisen, Metall | 97,00 | 174,00 - 440,00 | 180,00 - 400,00 | Außengewinde Gas zylindrisch (BSPP), Flansch | elektronisch | modulierend | Gleicher Prozentsatz / linear (einstellbar) | Ultraschall | 24 V AC/DC | IP54 | Pt1000 | 0-10 V / 4-20 mA | 0-10 V | 2,00 | 0,01 - 0,02 | 3,15 - 190,00 | 400.000,00 | 5,60 - 10,80 | 15,00 - 125,00 | 0,00 - 0,01 | 3 m, 5 m | EPDM | EPDM | rostfreier Stahl | 13 | -10 °C | 5 kPa | Ametal-C, Gusseisen GGG 40 | 5% | https://cdn.ais-online.de/m2/94/65394/images/06/48507606px597x720.jpg https://cdn.ais-online.de/m2/94/65394/images/51/46208151px305x283.jpg
powered by Heinze