## IMI Hydronic Engineering Deuts
IMI Hydronic Engineering Deutschland
Name | GTIN | HAN | Ausführung | Nenndruckstufe | Nenninnendurchmesser | Werkstoff | Höhe (mm) | Länge (mm) | Anschluss | Art der Druckkompensation | Voreinstellung | Arbeitslänge (mm) | max. Differenzdruck (Pa) | max. Mediumtemperatur (Dauerbetrieb) (°C) | min. Druckunterschied (Pa) | min. Mediumtemperatur (Dauerbetrieb) (°C) | Nennweite DN | Volumenstrom (m³/s) | Hublänge (mm) | Werkstoffgüte | Klappencharakteristik | Bilder
IMI TA Hochleistungsregelventil KTM 512 |  |  | Membran | PN 16, PN 25 | DN 65, DN 80 | Gusseisen | 20,00 | 350,00 - 400,00 | Flansch | mechanisch | ohne Schlagdämpfer | 110,00 - 310,00 | 1.600.000,00 | -10,00 - 120,00 | 40.000,00 | 10,00 | 100,00 - 125,00 | 0,00 - 0,01 | 20 | Gusseisen GGG 40 | gleichprozentig | https://cdn.ais-online.de/m2/94/65394/images/38/46210238px590x480.jpg https://cdn.ais-online.de/m2/94/65394/images/66/47111366px604x480.jpg
IMI TA Hochleistungsregelventil KTM 512 PN16 DN 100, qmax. 41,2 m3/h, Normal Flow | 3831112509498 | 52791590 | Membran | PN 16, PN 25 | DN 65, DN 80 | Gusseisen | 20,00 | 350,00 - 400,00 | Flansch | mechanisch | ohne Schlagdämpfer | 110,00 - 310,00 | 1.600.000,00 | -10,00 - 120,00 | 40.000,00 | 10,00 | 100,00 - 125,00 | 0,00 - 0,01 | 20 | Gusseisen GGG 40 | gleichprozentig | https://cdn.ais-online.de/m2/94/65394/images/38/46210238px590x480.jpg https://cdn.ais-online.de/m2/94/65394/images/66/47111366px604x480.jpg
IMI TA Hochleistungsregelventil KTM 512 PN16 DN 125, qmax. 54,9 m3/h, Normal Flow | 3831112509559 | 52791591 | Membran | PN 16, PN 25 | DN 65, DN 80 | Gusseisen | 20,00 | 350,00 - 400,00 | Flansch | mechanisch | ohne Schlagdämpfer | 110,00 - 310,00 | 1.600.000,00 | -10,00 - 120,00 | 40.000,00 | 10,00 | 100,00 - 125,00 | 0,00 - 0,01 | 20 | Gusseisen GGG 40 | gleichprozentig | https://cdn.ais-online.de/m2/94/65394/images/38/46210238px590x480.jpg https://cdn.ais-online.de/m2/94/65394/images/66/47111366px604x480.jpg
IMI TA Hochleistungsregelventil KTM 512 PN25 DN 15/20, G 1, qmax. 1,0 m3/h, Normal Flow | 3831112507708 | 52796020 | Membran | PN 16, PN 25 | DN 65, DN 80 | Gusseisen | 20,00 | 350,00 - 400,00 | Flansch | mechanisch | ohne Schlagdämpfer | 110,00 - 310,00 | 1.600.000,00 | -10,00 - 120,00 | 40.000,00 | 10,00 | 100,00 - 125,00 | 0,00 - 0,01 | 20 | Gusseisen GGG 40 | gleichprozentig
IMI TA Hochleistungsregelventil KTM 512 PN25 DN 25/32, G 1 1/4, qmax. 3,8 m3/h, Normal Flow | 3831112507739 | 52796025 | Membran | PN 16, PN 25 | DN 65, DN 80 | Gusseisen | 20,00 | 350,00 - 400,00 | Flansch | mechanisch | ohne Schlagdämpfer | 110,00 - 310,00 | 1.600.000,00 | -10,00 - 120,00 | 40.000,00 | 10,00 | 100,00 - 125,00 | 0,00 - 0,01 | 20 | Gusseisen GGG 40 | gleichprozentig
IMI TA Hochleistungsregelventil KTM 512 PN25 DN 40/50, G 2, qmax. 9,5 m3/h, Normal Flow | 3831112507760 | 52796040 | Membran | PN 16, PN 25 | DN 65, DN 80 | Gusseisen | 20,00 | 350,00 - 400,00 | Flansch | mechanisch | ohne Schlagdämpfer | 110,00 - 310,00 | 1.600.000,00 | -10,00 - 120,00 | 40.000,00 | 10,00 | 100,00 - 125,00 | 0,00 - 0,01 | 20 | Gusseisen GGG 40 | gleichprozentig
IMI TA Hochleistungsregelventil KTM 512 PN25 DN 65, qmax. 21,6 m3/h, Normal Flow | 3831112509641 | 52791865 | Membran | PN 16, PN 25 | DN 65, DN 80 | Gusseisen | 20,00 | 350,00 - 400,00 | Flansch | mechanisch | ohne Schlagdämpfer | 110,00 - 310,00 | 1.600.000,00 | -10,00 - 120,00 | 40.000,00 | 10,00 | 100,00 - 125,00 | 0,00 - 0,01 | 20 | Gusseisen GGG 40 | gleichprozentig
IMI TA Hochleistungsregelventil KTM 512 PN25 DN 80, qmax. 22,7 m3/h, Normal Flow | 3831112509672 | 52791880 | Membran | PN 16, PN 25 | DN 65, DN 80 | Gusseisen | 20,00 | 350,00 - 400,00 | Flansch | mechanisch | ohne Schlagdämpfer | 110,00 - 310,00 | 1.600.000,00 | -10,00 - 120,00 | 40.000,00 | 10,00 | 100,00 - 125,00 | 0,00 - 0,01 | 20 | Gusseisen GGG 40 | gleichprozentig
powered by Heinze