## IMI Hydronic Engineering Deuts
IMI Hydronic Engineering Deutschland
Name | GTIN | HAN | Nenndruckstufe | Oberfläche | Werkstoff | kvs-Wert (m³/h) | max. Mediumtemperatur (Dauerbetrieb) (°C) | min. Mediumtemperatur (Dauerbetrieb) (°C) | Nennweite DN | Automatische Durchflussregelung | Hublänge (mm) | Kennlinien-Charakteristik | Bilder
IMI TA Kompaktregelventil TBV-CM PN 16 DN 15, G 1/2, kvs 0,4 m3/h, Low Flow | 7318793950703 | 52143115 | PN 16 | unbehandelt | Bronze, Messing | 0,40 | 120,00 | 20,00 | 15,00 | Nein | 4,3 | gleichprozentig | https://cdn.ais-online.de/m2/94/65394/images/05/46208205px640x427.jpg https://cdn.ais-online.de/m2/94/65394/images/20/47111720px557x480.jpg
powered by Heinze