## IMI Hydronic Engineering Deuts
IMI Hydronic Engineering Deutschland
Name | GTIN | HAN | Ausführung | Nenndruckstufe | Nenninnendurchmesser | Werkstoff | Breite (mm) | Höhe (mm) | Länge (mm) | Anschluss | Art der Druckkompensation | Arbeitslänge (mm) | Gewicht (kg) | max. Differenzdruck (Pa) | max. Mediumtemperatur (Dauerbetrieb) (°C) | min. Druckunterschied (Pa) | Volumenstrom (m³/s) | Werkstoffgüte | Klappencharakteristik | Anschluss Bedienungselement | Bilder
IMI TA Regel- u. Regulierventil TA-Modulator druckunabh., DN40, G 2, PN25, 600kPA | 5902276825583 | 52164441 | Membran | PN 25 | DN 40 | Metall | 265,00 | 140,00 | 295,00 | Außengewinde Gas zylindrisch (BSPP) | mechanisch | 187,00 | 3,50 | 600.000,00 | -10,00 - 90,00 | 30.000,00 | 0,00 | Ametal-C | gleichprozentig | M30 x 1,5 | https://cdn.ais-online.de/m2/94/65394/images/68/46210568px561x480.jpg https://cdn.ais-online.de/m2/94/65394/images/75/48866375px461x393.jpg https://cdn.ais-online.de/m2/94/65394/images/18/48504318px640x474.jpg
powered by Heinze