## IMI Hydronic Engineering Deuts
IMI Hydronic Engineering Deutschland
Name | GTIN | HAN | Ausführung | Nenndruckstufe | Nenninnendurchmesser | Werkstoff | Breite (mm) | Höhe (mm) | Länge (mm) | Anschluss | Art der Druckkompensation | Voreinstellung | Arbeitslänge (mm) | Gewicht (kg) | max. Differenzdruck (Pa) | max. Mediumtemperatur (Dauerbetrieb) (°C) | min. Druckunterschied (Pa) | min. Mediumtemperatur (Dauerbetrieb) (°C) | Nennweite DN | Volumenstrom (m³/s) | Hublänge (mm) | Werkstoffgüte | Klappencharakteristik | Anschluss Bedienungselement | Hublänge | Medium temperature (continuous) | Setting method through NFC (Near Field Communication) | Bilder
IMI TA Regel- u. Regulierventil TA-Modulator |  |  | Membran | PN 16, PN 25 | DN 150, DN 40, DN 50 | Gusseisen, Metall | 265,00 | 4,00 - 360,00 | -74,00 - 480,00 | Außengewinde Gas zylindrisch (BSPP), Flansch | mechanisch | ohne Schlagdämpfer | 74,00 - 196,00 | 3,50 - 3,90 | 400.000,00 - 800.000,00 | -10,00 - 120,00 | 15.000,00 - 55.000,00 | 10,00 - 20,00 | 10,00 - 150,00 | 0,00 - 0,05 | 30, 5,5, 20, 6,5, 4 | Gusseisen GGG 40.3 (GJS-400-18), Ametal-C | linear, gleichprozentig | Mit Adapter, M30 x 1,5 | 4 mm, 15 mm | -20 °C, -10 °C | false | https://cdn.ais-online.de/m2/94/65394/images/44/46207344px455x480.jpg https://cdn.ais-online.de/m2/94/65394/images/49/47111149px480x611.jpg https://cdn.ais-online.de/m2/94/65394/images/61/46210661px480x611.jpg https://cdn.ais-online.de/m2/94/65394/images/68/46210568px561x480.jpg https://cdn.ais-online.de/m2/94/65394/images/57/46209457px480x611.jpg https://cdn.ais-online.de/m2/94/65394/images/41/46208941px480x611.jpg https://cdn.ais-online.de/m2/94/65394/images/25/47111725px640x474.jpg https://cdn.ais-online.de/m2/94/65394/images/77/46209377px427x640.jpg https://cdn.ais-online.de/m2/94/65394/images/61/47111661px468x640.jpg https://cdn.ais-online.de/m2/94/65394/images/35/46207635px427x640.jpg https://cdn.ais-online.de/m2/94/65394/images/85/47111485px468x640.jpg https://cdn.ais-online.de/m2/94/65394/images/71/46209671px427x640.jpg https://cdn.ais-online.de/m2/94/65394/images/73/47112173px468x640.jpg https://cdn.ais-online.de/m2/94/65394/images/47/48507647px2362x3539.jpg https://cdn.ais-online.de/m2/94/65394/images/80/48507680px427x640.jpg https://cdn.ais-online.de/m2/94/65394/images/75/48866375px461x393.jpg https://cdn.ais-online.de/m2/94/65394/images/07/48866407px461x393.jpg https://cdn.ais-online.de/m2/94/65394/images/17/46208017px468x640.jpg https://cdn.ais-online.de/m2/94/65394/images/18/48504318px640x474.jpg
IMI TA Regel- und Regulierventil TA-Modulator druckunabhängig, DN 100, Flansche, PN 16, 800kPA | 3831112535527 | 32202111200 | Membran | PN 16, PN 25 | DN 150, DN 40, DN 50 | Gusseisen, Metall | 265,00 | 4,00 - 360,00 | -74,00 - 480,00 | Außengewinde Gas zylindrisch (BSPP), Flansch | mechanisch | ohne Schlagdämpfer | 74,00 - 196,00 | 3,50 - 3,90 | 400.000,00 - 800.000,00 | -10,00 - 120,00 | 15.000,00 - 55.000,00 | 10,00 - 20,00 | 10,00 - 150,00 | 0,00 - 0,05 | 30, 5,5, 20, 6,5, 4 | Gusseisen GGG 40.3 (GJS-400-18), Ametal-C | linear, gleichprozentig | Mit Adapter, M30 x 1,5 | 4 mm, 15 mm | -20 °C, -10 °C | false | https://cdn.ais-online.de/m2/94/65394/images/44/46207344px455x480.jpg https://cdn.ais-online.de/m2/94/65394/images/25/47111725px640x474.jpg
IMI TA Regel- und Regulierventil TA-Modulator druckunabhängig, DN 100, Flansche, PN 25, 800kPA | 3831112535534 | 32202111201 | Membran | PN 16, PN 25 | DN 150, DN 40, DN 50 | Gusseisen, Metall | 265,00 | 4,00 - 360,00 | -74,00 - 480,00 | Außengewinde Gas zylindrisch (BSPP), Flansch | mechanisch | ohne Schlagdämpfer | 74,00 - 196,00 | 3,50 - 3,90 | 400.000,00 - 800.000,00 | -10,00 - 120,00 | 15.000,00 - 55.000,00 | 10,00 - 20,00 | 10,00 - 150,00 | 0,00 - 0,05 | 30, 5,5, 20, 6,5, 4 | Gusseisen GGG 40.3 (GJS-400-18), Ametal-C | linear, gleichprozentig | Mit Adapter, M30 x 1,5 | 4 mm, 15 mm | -20 °C, -10 °C | false | https://cdn.ais-online.de/m2/94/65394/images/44/46207344px455x480.jpg https://cdn.ais-online.de/m2/94/65394/images/25/47111725px640x474.jpg
IMI TA Regel- und Regulierventil TA-Modulator druckunabhängig, DN 100 HF (High Flow), Flansche, PN 16, 800kPA | 3831112535565 | 32202111203 | Membran | PN 16, PN 25 | DN 150, DN 40, DN 50 | Gusseisen, Metall | 265,00 | 4,00 - 360,00 | -74,00 - 480,00 | Außengewinde Gas zylindrisch (BSPP), Flansch | mechanisch | ohne Schlagdämpfer | 74,00 - 196,00 | 3,50 - 3,90 | 400.000,00 - 800.000,00 | -10,00 - 120,00 | 15.000,00 - 55.000,00 | 10,00 - 20,00 | 10,00 - 150,00 | 0,00 - 0,05 | 30, 5,5, 20, 6,5, 4 | Gusseisen GGG 40.3 (GJS-400-18), Ametal-C | linear, gleichprozentig | Mit Adapter, M30 x 1,5 | 4 mm, 15 mm | -20 °C, -10 °C | false | https://cdn.ais-online.de/m2/94/65394/images/44/46207344px455x480.jpg https://cdn.ais-online.de/m2/94/65394/images/25/47111725px640x474.jpg
IMI TA Regel- und Regulierventil TA-Modulator druckunabhängig, DN 100 HF (High Flow), Flansche, PN 25, 800kPA | 3831112535572 | 32202111204 | Membran | PN 16, PN 25 | DN 150, DN 40, DN 50 | Gusseisen, Metall | 265,00 | 4,00 - 360,00 | -74,00 - 480,00 | Außengewinde Gas zylindrisch (BSPP), Flansch | mechanisch | ohne Schlagdämpfer | 74,00 - 196,00 | 3,50 - 3,90 | 400.000,00 - 800.000,00 | -10,00 - 120,00 | 15.000,00 - 55.000,00 | 10,00 - 20,00 | 10,00 - 150,00 | 0,00 - 0,05 | 30, 5,5, 20, 6,5, 4 | Gusseisen GGG 40.3 (GJS-400-18), Ametal-C | linear, gleichprozentig | Mit Adapter, M30 x 1,5 | 4 mm, 15 mm | -20 °C, -10 °C | false | https://cdn.ais-online.de/m2/94/65394/images/44/46207344px455x480.jpg https://cdn.ais-online.de/m2/94/65394/images/25/47111725px640x474.jpg
IMI TA Regel- und Regulierventil TA-Modulator druckunabhängig, DN10, G 3/4, PN16, 400 kPa | 7318794040304 | 52164310 | Membran | PN 16, PN 25 | DN 150, DN 40, DN 50 | Gusseisen, Metall | 265,00 | 4,00 - 360,00 | -74,00 - 480,00 | Außengewinde Gas zylindrisch (BSPP), Flansch | mechanisch | ohne Schlagdämpfer | 74,00 - 196,00 | 3,50 - 3,90 | 400.000,00 - 800.000,00 | -10,00 - 120,00 | 15.000,00 - 55.000,00 | 10,00 - 20,00 | 10,00 - 150,00 | 0,00 - 0,05 | 30, 5,5, 20, 6,5, 4 | Gusseisen GGG 40.3 (GJS-400-18), Ametal-C | linear, gleichprozentig | Mit Adapter, M30 x 1,5 | 4 mm, 15 mm | -20 °C, -10 °C | false | https://cdn.ais-online.de/m2/94/65394/images/47/48507647px2362x3539.jpg https://cdn.ais-online.de/m2/94/65394/images/17/46208017px468x640.jpg
IMI TA Regel- und Regulierventil TA-Modulator druckunabhängig, DN10, G 3/4, PN16, 600 kPa | 5902276821431 | 52164410 | Membran | PN 16, PN 25 | DN 150, DN 40, DN 50 | Gusseisen, Metall | 265,00 | 4,00 - 360,00 | -74,00 - 480,00 | Außengewinde Gas zylindrisch (BSPP), Flansch | mechanisch | ohne Schlagdämpfer | 74,00 - 196,00 | 3,50 - 3,90 | 400.000,00 - 800.000,00 | -10,00 - 120,00 | 15.000,00 - 55.000,00 | 10,00 - 20,00 | 10,00 - 150,00 | 0,00 - 0,05 | 30, 5,5, 20, 6,5, 4 | Gusseisen GGG 40.3 (GJS-400-18), Ametal-C | linear, gleichprozentig | Mit Adapter, M30 x 1,5 | 4 mm, 15 mm | -20 °C, -10 °C | false | https://cdn.ais-online.de/m2/94/65394/images/47/48507647px2362x3539.jpg https://cdn.ais-online.de/m2/94/65394/images/17/46208017px468x640.jpg
IMI TA Regel- und Regulierventil TA-Modulator druckunabhängig, DN 125, Flansche, PN 16, 800kPA | 3831112535602 | 32202111300 | Membran | PN 16, PN 25 | DN 150, DN 40, DN 50 | Gusseisen, Metall | 265,00 | 4,00 - 360,00 | -74,00 - 480,00 | Außengewinde Gas zylindrisch (BSPP), Flansch | mechanisch | ohne Schlagdämpfer | 74,00 - 196,00 | 3,50 - 3,90 | 400.000,00 - 800.000,00 | -10,00 - 120,00 | 15.000,00 - 55.000,00 | 10,00 - 20,00 | 10,00 - 150,00 | 0,00 - 0,05 | 30, 5,5, 20, 6,5, 4 | Gusseisen GGG 40.3 (GJS-400-18), Ametal-C | linear, gleichprozentig | Mit Adapter, M30 x 1,5 | 4 mm, 15 mm | -20 °C, -10 °C | false | https://cdn.ais-online.de/m2/94/65394/images/44/46207344px455x480.jpg https://cdn.ais-online.de/m2/94/65394/images/25/47111725px640x474.jpg
IMI TA Regel- und Regulierventil TA-Modulator druckunabhängig, DN 125, Flansche, PN 25, 800kPA | 3831112535619 | 32202111301 | Membran | PN 16, PN 25 | DN 150, DN 40, DN 50 | Gusseisen, Metall | 265,00 | 4,00 - 360,00 | -74,00 - 480,00 | Außengewinde Gas zylindrisch (BSPP), Flansch | mechanisch | ohne Schlagdämpfer | 74,00 - 196,00 | 3,50 - 3,90 | 400.000,00 - 800.000,00 | -10,00 - 120,00 | 15.000,00 - 55.000,00 | 10,00 - 20,00 | 10,00 - 150,00 | 0,00 - 0,05 | 30, 5,5, 20, 6,5, 4 | Gusseisen GGG 40.3 (GJS-400-18), Ametal-C | linear, gleichprozentig | Mit Adapter, M30 x 1,5 | 4 mm, 15 mm | -20 °C, -10 °C | false | https://cdn.ais-online.de/m2/94/65394/images/44/46207344px455x480.jpg https://cdn.ais-online.de/m2/94/65394/images/25/47111725px640x474.jpg
IMI TA Regel- und Regulierventil TA-Modulator druckunabhängig, DN 125 HF (High Flow), Flansche, PN 16, 800kPA | 3831112535640 | 32202111303 | Membran | PN 16, PN 25 | DN 150, DN 40, DN 50 | Gusseisen, Metall | 265,00 | 4,00 - 360,00 | -74,00 - 480,00 | Außengewinde Gas zylindrisch (BSPP), Flansch | mechanisch | ohne Schlagdämpfer | 74,00 - 196,00 | 3,50 - 3,90 | 400.000,00 - 800.000,00 | -10,00 - 120,00 | 15.000,00 - 55.000,00 | 10,00 - 20,00 | 10,00 - 150,00 | 0,00 - 0,05 | 30, 5,5, 20, 6,5, 4 | Gusseisen GGG 40.3 (GJS-400-18), Ametal-C | linear, gleichprozentig | Mit Adapter, M30 x 1,5 | 4 mm, 15 mm | -20 °C, -10 °C | false | https://cdn.ais-online.de/m2/94/65394/images/44/46207344px455x480.jpg https://cdn.ais-online.de/m2/94/65394/images/25/47111725px640x474.jpg
IMI TA Regel- und Regulierventil TA-Modulator druckunabhängig, DN 125 HF (High Flow), Flansche, PN 25, 800kPA | 3831112535657 | 32202111304 | Membran | PN 16, PN 25 | DN 150, DN 40, DN 50 | Gusseisen, Metall | 265,00 | 4,00 - 360,00 | -74,00 - 480,00 | Außengewinde Gas zylindrisch (BSPP), Flansch | mechanisch | ohne Schlagdämpfer | 74,00 - 196,00 | 3,50 - 3,90 | 400.000,00 - 800.000,00 | -10,00 - 120,00 | 15.000,00 - 55.000,00 | 10,00 - 20,00 | 10,00 - 150,00 | 0,00 - 0,05 | 30, 5,5, 20, 6,5, 4 | Gusseisen GGG 40.3 (GJS-400-18), Ametal-C | linear, gleichprozentig | Mit Adapter, M30 x 1,5 | 4 mm, 15 mm | -20 °C, -10 °C | false | https://cdn.ais-online.de/m2/94/65394/images/44/46207344px455x480.jpg https://cdn.ais-online.de/m2/94/65394/images/25/47111725px640x474.jpg
IMI TA Regel- und Regulierventil TA-Modulator druckunabhängig, DN 150, Flansche, PN 16, 800kPA | 3831112535701 | 32202111400 | Membran | PN 16, PN 25 | DN 150, DN 40, DN 50 | Gusseisen, Metall | 265,00 | 4,00 - 360,00 | -74,00 - 480,00 | Außengewinde Gas zylindrisch (BSPP), Flansch | mechanisch | ohne Schlagdämpfer | 74,00 - 196,00 | 3,50 - 3,90 | 400.000,00 - 800.000,00 | -10,00 - 120,00 | 15.000,00 - 55.000,00 | 10,00 - 20,00 | 10,00 - 150,00 | 0,00 - 0,05 | 30, 5,5, 20, 6,5, 4 | Gusseisen GGG 40.3 (GJS-400-18), Ametal-C | linear, gleichprozentig | Mit Adapter, M30 x 1,5 | 4 mm, 15 mm | -20 °C, -10 °C | false | https://cdn.ais-online.de/m2/94/65394/images/44/46207344px455x480.jpg https://cdn.ais-online.de/m2/94/65394/images/25/47111725px640x474.jpg
IMI TA Regel- und Regulierventil TA-Modulator druckunabhängig, DN 150, Flansche, PN 25, 800kPA | 3831112535718 | 32202111401 | Membran | PN 16, PN 25 | DN 150, DN 40, DN 50 | Gusseisen, Metall | 265,00 | 4,00 - 360,00 | -74,00 - 480,00 | Außengewinde Gas zylindrisch (BSPP), Flansch | mechanisch | ohne Schlagdämpfer | 74,00 - 196,00 | 3,50 - 3,90 | 400.000,00 - 800.000,00 | -10,00 - 120,00 | 15.000,00 - 55.000,00 | 10,00 - 20,00 | 10,00 - 150,00 | 0,00 - 0,05 | 30, 5,5, 20, 6,5, 4 | Gusseisen GGG 40.3 (GJS-400-18), Ametal-C | linear, gleichprozentig | Mit Adapter, M30 x 1,5 | 4 mm, 15 mm | -20 °C, -10 °C | false | https://cdn.ais-online.de/m2/94/65394/images/44/46207344px455x480.jpg https://cdn.ais-online.de/m2/94/65394/images/25/47111725px640x474.jpg
IMI TA Regel- und Regulierventil TA-Modulator druckunabhängig, DN 150HF, Flansche, PN 16, 800kPA | 3831112535749 | 32202111403 | Membran | PN 16, PN 25 | DN 150, DN 40, DN 50 | Gusseisen, Metall | 265,00 | 4,00 - 360,00 | -74,00 - 480,00 | Außengewinde Gas zylindrisch (BSPP), Flansch | mechanisch | ohne Schlagdämpfer | 74,00 - 196,00 | 3,50 - 3,90 | 400.000,00 - 800.000,00 | -10,00 - 120,00 | 15.000,00 - 55.000,00 | 10,00 - 20,00 | 10,00 - 150,00 | 0,00 - 0,05 | 30, 5,5, 20, 6,5, 4 | Gusseisen GGG 40.3 (GJS-400-18), Ametal-C | linear, gleichprozentig | Mit Adapter, M30 x 1,5 | 4 mm, 15 mm | -20 °C, -10 °C | false | https://cdn.ais-online.de/m2/94/65394/images/44/46207344px455x480.jpg https://cdn.ais-online.de/m2/94/65394/images/25/47111725px640x474.jpg
IMI TA Regel- und Regulierventil TA-Modulator druckunabhängig, DN 150HF, Flansche, PN 25, 800kPA | 3831112535756 | 32202111404 | Membran | PN 16, PN 25 | DN 150, DN 40, DN 50 | Gusseisen, Metall | 265,00 | 4,00 - 360,00 | -74,00 - 480,00 | Außengewinde Gas zylindrisch (BSPP), Flansch | mechanisch | ohne Schlagdämpfer | 74,00 - 196,00 | 3,50 - 3,90 | 400.000,00 - 800.000,00 | -10,00 - 120,00 | 15.000,00 - 55.000,00 | 10,00 - 20,00 | 10,00 - 150,00 | 0,00 - 0,05 | 30, 5,5, 20, 6,5, 4 | Gusseisen GGG 40.3 (GJS-400-18), Ametal-C | linear, gleichprozentig | Mit Adapter, M30 x 1,5 | 4 mm, 15 mm | -20 °C, -10 °C | false | https://cdn.ais-online.de/m2/94/65394/images/44/46207344px455x480.jpg https://cdn.ais-online.de/m2/94/65394/images/25/47111725px640x474.jpg
IMI TA Regel- und Regulierventil TA-Modulator druckunabhängig, DN15, G 3/4, PN16, 400 kPa | 7318794027008 | 52164315 | Membran | PN 16, PN 25 | DN 150, DN 40, DN 50 | Gusseisen, Metall | 265,00 | 4,00 - 360,00 | -74,00 - 480,00 | Außengewinde Gas zylindrisch (BSPP), Flansch | mechanisch | ohne Schlagdämpfer | 74,00 - 196,00 | 3,50 - 3,90 | 400.000,00 - 800.000,00 | -10,00 - 120,00 | 15.000,00 - 55.000,00 | 10,00 - 20,00 | 10,00 - 150,00 | 0,00 - 0,05 | 30, 5,5, 20, 6,5, 4 | Gusseisen GGG 40.3 (GJS-400-18), Ametal-C | linear, gleichprozentig | Mit Adapter, M30 x 1,5 | 4 mm, 15 mm | -20 °C, -10 °C | false | https://cdn.ais-online.de/m2/94/65394/images/41/46208941px480x611.jpg https://cdn.ais-online.de/m2/94/65394/images/32/46208432px427x640.jpg https://cdn.ais-online.de/m2/94/65394/images/17/46208017px468x640.jpg
IMI TA Regel- und Regulierventil TA-Modulator druckunabhängig, DN15, G 3/4, PN16, 600 kPa | 7318794033405 | 52164415 | Membran | PN 16, PN 25 | DN 150, DN 40, DN 50 | Gusseisen, Metall | 265,00 | 4,00 - 360,00 | -74,00 - 480,00 | Außengewinde Gas zylindrisch (BSPP), Flansch | mechanisch | ohne Schlagdämpfer | 74,00 - 196,00 | 3,50 - 3,90 | 400.000,00 - 800.000,00 | -10,00 - 120,00 | 15.000,00 - 55.000,00 | 10,00 - 20,00 | 10,00 - 150,00 | 0,00 - 0,05 | 30, 5,5, 20, 6,5, 4 | Gusseisen GGG 40.3 (GJS-400-18), Ametal-C | linear, gleichprozentig | Mit Adapter, M30 x 1,5 | 4 mm, 15 mm | -20 °C, -10 °C | false | https://cdn.ais-online.de/m2/94/65394/images/41/46208941px480x611.jpg https://cdn.ais-online.de/m2/94/65394/images/32/46208432px427x640.jpg https://cdn.ais-online.de/m2/94/65394/images/17/46208017px468x640.jpg
IMI TA Regel- und Regulierventil TA-Modulator druckunabhängig, DN15LF, G 3/4, PN16, 400 kPa | 5902276821448 | 52164314 | Membran | PN 16, PN 25 | DN 150, DN 40, DN 50 | Gusseisen, Metall | 265,00 | 4,00 - 360,00 | -74,00 - 480,00 | Außengewinde Gas zylindrisch (BSPP), Flansch | mechanisch | ohne Schlagdämpfer | 74,00 - 196,00 | 3,50 - 3,90 | 400.000,00 - 800.000,00 | -10,00 - 120,00 | 15.000,00 - 55.000,00 | 10,00 - 20,00 | 10,00 - 150,00 | 0,00 - 0,05 | 30, 5,5, 20, 6,5, 4 | Gusseisen GGG 40.3 (GJS-400-18), Ametal-C | linear, gleichprozentig | Mit Adapter, M30 x 1,5 | 4 mm, 15 mm | -20 °C, -10 °C | false | https://cdn.ais-online.de/m2/94/65394/images/80/48507680px427x640.jpg https://cdn.ais-online.de/m2/94/65394/images/17/46208017px468x640.jpg
IMI TA Regel- und Regulierventil TA-Modulator druckunabhängig, DN15LF, G 3/4, PN16, 600 kPa | 5902276821424 | 52164414 | Membran | PN 16, PN 25 | DN 150, DN 40, DN 50 | Gusseisen, Metall | 265,00 | 4,00 - 360,00 | -74,00 - 480,00 | Außengewinde Gas zylindrisch (BSPP), Flansch | mechanisch | ohne Schlagdämpfer | 74,00 - 196,00 | 3,50 - 3,90 | 400.000,00 - 800.000,00 | -10,00 - 120,00 | 15.000,00 - 55.000,00 | 10,00 - 20,00 | 10,00 - 150,00 | 0,00 - 0,05 | 30, 5,5, 20, 6,5, 4 | Gusseisen GGG 40.3 (GJS-400-18), Ametal-C | linear, gleichprozentig | Mit Adapter, M30 x 1,5 | 4 mm, 15 mm | -20 °C, -10 °C | false | https://cdn.ais-online.de/m2/94/65394/images/80/48507680px427x640.jpg https://cdn.ais-online.de/m2/94/65394/images/17/46208017px468x640.jpg
IMI TA Regel- und Regulierventil TA-Modulator druckunabhängig, DN 200, Flansche, PN 16, 800kPA | 5902276819810 | 32202111500 | Membran | PN 16, PN 25 | DN 150, DN 40, DN 50 | Gusseisen, Metall | 265,00 | 4,00 - 360,00 | -74,00 - 480,00 | Außengewinde Gas zylindrisch (BSPP), Flansch | mechanisch | ohne Schlagdämpfer | 74,00 - 196,00 | 3,50 - 3,90 | 400.000,00 - 800.000,00 | -10,00 - 120,00 | 15.000,00 - 55.000,00 | 10,00 - 20,00 | 10,00 - 150,00 | 0,00 - 0,05 | 30, 5,5, 20, 6,5, 4 | Gusseisen GGG 40.3 (GJS-400-18), Ametal-C | linear, gleichprozentig | Mit Adapter, M30 x 1,5 | 4 mm, 15 mm | -20 °C, -10 °C | false | https://cdn.ais-online.de/m2/94/65394/images/43/46209143px455x480.jpg https://cdn.ais-online.de/m2/94/65394/images/09/47112109px640x474.jpg
IMI TA Regel- und Regulierventil TA-Modulator druckunabhängig, DN 200, Flansche, PN 25, 800kPA | 5902276819834 | 32202111501 | Membran | PN 16, PN 25 | DN 150, DN 40, DN 50 | Gusseisen, Metall | 265,00 | 4,00 - 360,00 | -74,00 - 480,00 | Außengewinde Gas zylindrisch (BSPP), Flansch | mechanisch | ohne Schlagdämpfer | 74,00 - 196,00 | 3,50 - 3,90 | 400.000,00 - 800.000,00 | -10,00 - 120,00 | 15.000,00 - 55.000,00 | 10,00 - 20,00 | 10,00 - 150,00 | 0,00 - 0,05 | 30, 5,5, 20, 6,5, 4 | Gusseisen GGG 40.3 (GJS-400-18), Ametal-C | linear, gleichprozentig | Mit Adapter, M30 x 1,5 | 4 mm, 15 mm | -20 °C, -10 °C | false | https://cdn.ais-online.de/m2/94/65394/images/43/46209143px455x480.jpg https://cdn.ais-online.de/m2/94/65394/images/09/47112109px640x474.jpg
IMI TA Regel- und Regulierventil TA-Modulator druckunabhängig, DN 200 HF, Flansche, PN 16, 800kPA | 5902276819827 | 32202111503 | Membran | PN 16, PN 25 | DN 150, DN 40, DN 50 | Gusseisen, Metall | 265,00 | 4,00 - 360,00 | -74,00 - 480,00 | Außengewinde Gas zylindrisch (BSPP), Flansch | mechanisch | ohne Schlagdämpfer | 74,00 - 196,00 | 3,50 - 3,90 | 400.000,00 - 800.000,00 | -10,00 - 120,00 | 15.000,00 - 55.000,00 | 10,00 - 20,00 | 10,00 - 150,00 | 0,00 - 0,05 | 30, 5,5, 20, 6,5, 4 | Gusseisen GGG 40.3 (GJS-400-18), Ametal-C | linear, gleichprozentig | Mit Adapter, M30 x 1,5 | 4 mm, 15 mm | -20 °C, -10 °C | false | https://cdn.ais-online.de/m2/94/65394/images/43/46209143px455x480.jpg https://cdn.ais-online.de/m2/94/65394/images/09/47112109px640x474.jpg
IMI TA Regel- und Regulierventil TA-Modulator druckunabhängig, DN 200HF, Flansche, PN 25, 800kPA | 5902276819841 | 32202111504 | Membran | PN 16, PN 25 | DN 150, DN 40, DN 50 | Gusseisen, Metall | 265,00 | 4,00 - 360,00 | -74,00 - 480,00 | Außengewinde Gas zylindrisch (BSPP), Flansch | mechanisch | ohne Schlagdämpfer | 74,00 - 196,00 | 3,50 - 3,90 | 400.000,00 - 800.000,00 | -10,00 - 120,00 | 15.000,00 - 55.000,00 | 10,00 - 20,00 | 10,00 - 150,00 | 0,00 - 0,05 | 30, 5,5, 20, 6,5, 4 | Gusseisen GGG 40.3 (GJS-400-18), Ametal-C | linear, gleichprozentig | Mit Adapter, M30 x 1,5 | 4 mm, 15 mm | -20 °C, -10 °C | false | https://cdn.ais-online.de/m2/94/65394/images/43/46209143px455x480.jpg https://cdn.ais-online.de/m2/94/65394/images/09/47112109px640x474.jpg
IMI TA Regel- und Regulierventil TA-Modulator druckunabhängig, DN20, G 1, PN16, 400kPa | 7318794027107 | 52164320 | Membran | PN 16, PN 25 | DN 150, DN 40, DN 50 | Gusseisen, Metall | 265,00 | 4,00 - 360,00 | -74,00 - 480,00 | Außengewinde Gas zylindrisch (BSPP), Flansch | mechanisch | ohne Schlagdämpfer | 74,00 - 196,00 | 3,50 - 3,90 | 400.000,00 - 800.000,00 | -10,00 - 120,00 | 15.000,00 - 55.000,00 | 10,00 - 20,00 | 10,00 - 150,00 | 0,00 - 0,05 | 30, 5,5, 20, 6,5, 4 | Gusseisen GGG 40.3 (GJS-400-18), Ametal-C | linear, gleichprozentig | Mit Adapter, M30 x 1,5 | 4 mm, 15 mm | -20 °C, -10 °C | false | https://cdn.ais-online.de/m2/94/65394/images/61/46210661px480x611.jpg https://cdn.ais-online.de/m2/94/65394/images/35/46207635px427x640.jpg https://cdn.ais-online.de/m2/94/65394/images/85/47111485px468x640.jpg
IMI TA Regel- und Regulierventil TA-Modulator druckunabhängig, DN20, G 1, PN16, 600kPa | 7318794033504 | 52164420 | Membran | PN 16, PN 25 | DN 150, DN 40, DN 50 | Gusseisen, Metall | 265,00 | 4,00 - 360,00 | -74,00 - 480,00 | Außengewinde Gas zylindrisch (BSPP), Flansch | mechanisch | ohne Schlagdämpfer | 74,00 - 196,00 | 3,50 - 3,90 | 400.000,00 - 800.000,00 | -10,00 - 120,00 | 15.000,00 - 55.000,00 | 10,00 - 20,00 | 10,00 - 150,00 | 0,00 - 0,05 | 30, 5,5, 20, 6,5, 4 | Gusseisen GGG 40.3 (GJS-400-18), Ametal-C | linear, gleichprozentig | Mit Adapter, M30 x 1,5 | 4 mm, 15 mm | -20 °C, -10 °C | false | https://cdn.ais-online.de/m2/94/65394/images/61/46210661px480x611.jpg https://cdn.ais-online.de/m2/94/65394/images/35/46207635px427x640.jpg https://cdn.ais-online.de/m2/94/65394/images/85/47111485px468x640.jpg
IMI TA Regel- und Regulierventil TA-Modulator druckunabhängig, DN25, G 1 1/4, PN16,400kPA | 7318794027206 | 52164325 | Membran | PN 16, PN 25 | DN 150, DN 40, DN 50 | Gusseisen, Metall | 265,00 | 4,00 - 360,00 | -74,00 - 480,00 | Außengewinde Gas zylindrisch (BSPP), Flansch | mechanisch | ohne Schlagdämpfer | 74,00 - 196,00 | 3,50 - 3,90 | 400.000,00 - 800.000,00 | -10,00 - 120,00 | 15.000,00 - 55.000,00 | 10,00 - 20,00 | 10,00 - 150,00 | 0,00 - 0,05 | 30, 5,5, 20, 6,5, 4 | Gusseisen GGG 40.3 (GJS-400-18), Ametal-C | linear, gleichprozentig | Mit Adapter, M30 x 1,5 | 4 mm, 15 mm | -20 °C, -10 °C | false | https://cdn.ais-online.de/m2/94/65394/images/49/47111149px480x611.jpg https://cdn.ais-online.de/m2/94/65394/images/77/46209377px427x640.jpg https://cdn.ais-online.de/m2/94/65394/images/61/47111661px468x640.jpg
IMI TA Regel- und Regulierventil TA-Modulator druckunabhängig, DN25, G 1 1/4, PN16,600kPA | 7318794033603 | 52164425 | Membran | PN 16, PN 25 | DN 150, DN 40, DN 50 | Gusseisen, Metall | 265,00 | 4,00 - 360,00 | -74,00 - 480,00 | Außengewinde Gas zylindrisch (BSPP), Flansch | mechanisch | ohne Schlagdämpfer | 74,00 - 196,00 | 3,50 - 3,90 | 400.000,00 - 800.000,00 | -10,00 - 120,00 | 15.000,00 - 55.000,00 | 10,00 - 20,00 | 10,00 - 150,00 | 0,00 - 0,05 | 30, 5,5, 20, 6,5, 4 | Gusseisen GGG 40.3 (GJS-400-18), Ametal-C | linear, gleichprozentig | Mit Adapter, M30 x 1,5 | 4 mm, 15 mm | -20 °C, -10 °C | false | https://cdn.ais-online.de/m2/94/65394/images/49/47111149px480x611.jpg https://cdn.ais-online.de/m2/94/65394/images/77/46209377px427x640.jpg https://cdn.ais-online.de/m2/94/65394/images/61/47111661px468x640.jpg
IMI TA Regel- und Regulierventil TA-Modulator druckunabhängig, DN32, G 1 1/2, PN16, 600kPA | 7318794027305 | 52164332 | Membran | PN 16, PN 25 | DN 150, DN 40, DN 50 | Gusseisen, Metall | 265,00 | 4,00 - 360,00 | -74,00 - 480,00 | Außengewinde Gas zylindrisch (BSPP), Flansch | mechanisch | ohne Schlagdämpfer | 74,00 - 196,00 | 3,50 - 3,90 | 400.000,00 - 800.000,00 | -10,00 - 120,00 | 15.000,00 - 55.000,00 | 10,00 - 20,00 | 10,00 - 150,00 | 0,00 - 0,05 | 30, 5,5, 20, 6,5, 4 | Gusseisen GGG 40.3 (GJS-400-18), Ametal-C | linear, gleichprozentig | Mit Adapter, M30 x 1,5 | 4 mm, 15 mm | -20 °C, -10 °C | false | https://cdn.ais-online.de/m2/94/65394/images/57/46209457px480x611.jpg https://cdn.ais-online.de/m2/94/65394/images/71/46209671px427x640.jpg https://cdn.ais-online.de/m2/94/65394/images/73/47112173px468x640.jpg
IMI TA Regel- und Regulierventil TA-Modulator druckunabhängig, DN40, G 2, PN16, 600kPA | 5902276821769 | 52164440 | Membran | PN 16, PN 25 | DN 150, DN 40, DN 50 | Gusseisen, Metall | 265,00 | 4,00 - 360,00 | -74,00 - 480,00 | Außengewinde Gas zylindrisch (BSPP), Flansch | mechanisch | ohne Schlagdämpfer | 74,00 - 196,00 | 3,50 - 3,90 | 400.000,00 - 800.000,00 | -10,00 - 120,00 | 15.000,00 - 55.000,00 | 10,00 - 20,00 | 10,00 - 150,00 | 0,00 - 0,05 | 30, 5,5, 20, 6,5, 4 | Gusseisen GGG 40.3 (GJS-400-18), Ametal-C | linear, gleichprozentig | Mit Adapter, M30 x 1,5 | 4 mm, 15 mm | -20 °C, -10 °C | false | https://cdn.ais-online.de/m2/94/65394/images/18/48504318px640x474.jpg
IMI TA Regel- und Regulierventil TA-Modulator druckunabhängig, DN50, G 2 1/2, PN16, 600kPA | 5902276821776 | 52164450 | Membran | PN 16, PN 25 | DN 150, DN 40, DN 50 | Gusseisen, Metall | 265,00 | 4,00 - 360,00 | -74,00 - 480,00 | Außengewinde Gas zylindrisch (BSPP), Flansch | mechanisch | ohne Schlagdämpfer | 74,00 - 196,00 | 3,50 - 3,90 | 400.000,00 - 800.000,00 | -10,00 - 120,00 | 15.000,00 - 55.000,00 | 10,00 - 20,00 | 10,00 - 150,00 | 0,00 - 0,05 | 30, 5,5, 20, 6,5, 4 | Gusseisen GGG 40.3 (GJS-400-18), Ametal-C | linear, gleichprozentig | Mit Adapter, M30 x 1,5 | 4 mm, 15 mm | -20 °C, -10 °C | false | https://cdn.ais-online.de/m2/94/65394/images/18/48504318px640x474.jpg
IMI TA Regel- und Regulierventil TA-Modulator druckunabhängig,DN65,Flansche,PN16,400kPA | 3831112533271 | 32202111001 | Membran | PN 16, PN 25 | DN 150, DN 40, DN 50 | Gusseisen, Metall | 265,00 | 4,00 - 360,00 | -74,00 - 480,00 | Außengewinde Gas zylindrisch (BSPP), Flansch | mechanisch | ohne Schlagdämpfer | 74,00 - 196,00 | 3,50 - 3,90 | 400.000,00 - 800.000,00 | -10,00 - 120,00 | 15.000,00 - 55.000,00 | 10,00 - 20,00 | 10,00 - 150,00 | 0,00 - 0,05 | 30, 5,5, 20, 6,5, 4 | Gusseisen GGG 40.3 (GJS-400-18), Ametal-C | linear, gleichprozentig | Mit Adapter, M30 x 1,5 | 4 mm, 15 mm | -20 °C, -10 °C | false | https://cdn.ais-online.de/m2/94/65394/images/44/46207344px455x480.jpg https://cdn.ais-online.de/m2/94/65394/images/25/47111725px640x474.jpg
IMI TA Regel- und Regulierventil TA-Modulator druckunabhängig,DN65,Flansche,PN25,400kPA | 3831112533288 | 32202111002 | Membran | PN 16, PN 25 | DN 150, DN 40, DN 50 | Gusseisen, Metall | 265,00 | 4,00 - 360,00 | -74,00 - 480,00 | Außengewinde Gas zylindrisch (BSPP), Flansch | mechanisch | ohne Schlagdämpfer | 74,00 - 196,00 | 3,50 - 3,90 | 400.000,00 - 800.000,00 | -10,00 - 120,00 | 15.000,00 - 55.000,00 | 10,00 - 20,00 | 10,00 - 150,00 | 0,00 - 0,05 | 30, 5,5, 20, 6,5, 4 | Gusseisen GGG 40.3 (GJS-400-18), Ametal-C | linear, gleichprozentig | Mit Adapter, M30 x 1,5 | 4 mm, 15 mm | -20 °C, -10 °C | false | https://cdn.ais-online.de/m2/94/65394/images/44/46207344px455x480.jpg https://cdn.ais-online.de/m2/94/65394/images/25/47111725px640x474.jpg
IMI TA Regel- und Regulierventil TA-Modulator, druckunabhängig, DN65 HF, Flansche, PN16, 400kPA | 5902276810213 | 32202111008 | Membran | PN 16, PN 25 | DN 150, DN 40, DN 50 | Gusseisen, Metall | 265,00 | 4,00 - 360,00 | -74,00 - 480,00 | Außengewinde Gas zylindrisch (BSPP), Flansch | mechanisch | ohne Schlagdämpfer | 74,00 - 196,00 | 3,50 - 3,90 | 400.000,00 - 800.000,00 | -10,00 - 120,00 | 15.000,00 - 55.000,00 | 10,00 - 20,00 | 10,00 - 150,00 | 0,00 - 0,05 | 30, 5,5, 20, 6,5, 4 | Gusseisen GGG 40.3 (GJS-400-18), Ametal-C | linear, gleichprozentig | Mit Adapter, M30 x 1,5 | 4 mm, 15 mm | -20 °C, -10 °C | false | https://cdn.ais-online.de/m2/94/65394/images/43/46209143px455x480.jpg https://cdn.ais-online.de/m2/94/65394/images/09/47112109px640x474.jpg
IMI TA Regel- und Regulierventil TA-Modulator druckunabhängig, DN65 HF, Flansche, PN25, 400kPA | 5902276810220 | 32202111009 | Membran | PN 16, PN 25 | DN 150, DN 40, DN 50 | Gusseisen, Metall | 265,00 | 4,00 - 360,00 | -74,00 - 480,00 | Außengewinde Gas zylindrisch (BSPP), Flansch | mechanisch | ohne Schlagdämpfer | 74,00 - 196,00 | 3,50 - 3,90 | 400.000,00 - 800.000,00 | -10,00 - 120,00 | 15.000,00 - 55.000,00 | 10,00 - 20,00 | 10,00 - 150,00 | 0,00 - 0,05 | 30, 5,5, 20, 6,5, 4 | Gusseisen GGG 40.3 (GJS-400-18), Ametal-C | linear, gleichprozentig | Mit Adapter, M30 x 1,5 | 4 mm, 15 mm | -20 °C, -10 °C | false | https://cdn.ais-online.de/m2/94/65394/images/43/46209143px455x480.jpg https://cdn.ais-online.de/m2/94/65394/images/09/47112109px640x474.jpg
IMI TA Regel- und Regulierventil TA-Modulator druckunabhängig,DN80,Flansche,PN16,400kPA | 3831112533318 | 32202111101 | Membran | PN 16, PN 25 | DN 150, DN 40, DN 50 | Gusseisen, Metall | 265,00 | 4,00 - 360,00 | -74,00 - 480,00 | Außengewinde Gas zylindrisch (BSPP), Flansch | mechanisch | ohne Schlagdämpfer | 74,00 - 196,00 | 3,50 - 3,90 | 400.000,00 - 800.000,00 | -10,00 - 120,00 | 15.000,00 - 55.000,00 | 10,00 - 20,00 | 10,00 - 150,00 | 0,00 - 0,05 | 30, 5,5, 20, 6,5, 4 | Gusseisen GGG 40.3 (GJS-400-18), Ametal-C | linear, gleichprozentig | Mit Adapter, M30 x 1,5 | 4 mm, 15 mm | -20 °C, -10 °C | false | https://cdn.ais-online.de/m2/94/65394/images/44/46207344px455x480.jpg https://cdn.ais-online.de/m2/94/65394/images/25/47111725px640x474.jpg
IMI TA Regel- und Regulierventil TA-Modulator druckunabhängig,DN80,Flansche,PN25,400kPA | 3831112533325 | 32202111102 | Membran | PN 16, PN 25 | DN 150, DN 40, DN 50 | Gusseisen, Metall | 265,00 | 4,00 - 360,00 | -74,00 - 480,00 | Außengewinde Gas zylindrisch (BSPP), Flansch | mechanisch | ohne Schlagdämpfer | 74,00 - 196,00 | 3,50 - 3,90 | 400.000,00 - 800.000,00 | -10,00 - 120,00 | 15.000,00 - 55.000,00 | 10,00 - 20,00 | 10,00 - 150,00 | 0,00 - 0,05 | 30, 5,5, 20, 6,5, 4 | Gusseisen GGG 40.3 (GJS-400-18), Ametal-C | linear, gleichprozentig | Mit Adapter, M30 x 1,5 | 4 mm, 15 mm | -20 °C, -10 °C | false | https://cdn.ais-online.de/m2/94/65394/images/44/46207344px455x480.jpg https://cdn.ais-online.de/m2/94/65394/images/25/47111725px640x474.jpg
IMI TA Regel- und Regulierventil TA-Modulator druckunabhängig, DN80 HF, Flansche, PN16, 400kPA | 5902276810251 | 32202111109 | Membran | PN 16, PN 25 | DN 150, DN 40, DN 50 | Gusseisen, Metall | 265,00 | 4,00 - 360,00 | -74,00 - 480,00 | Außengewinde Gas zylindrisch (BSPP), Flansch | mechanisch | ohne Schlagdämpfer | 74,00 - 196,00 | 3,50 - 3,90 | 400.000,00 - 800.000,00 | -10,00 - 120,00 | 15.000,00 - 55.000,00 | 10,00 - 20,00 | 10,00 - 150,00 | 0,00 - 0,05 | 30, 5,5, 20, 6,5, 4 | Gusseisen GGG 40.3 (GJS-400-18), Ametal-C | linear, gleichprozentig | Mit Adapter, M30 x 1,5 | 4 mm, 15 mm | -20 °C, -10 °C | false | https://cdn.ais-online.de/m2/94/65394/images/43/46209143px455x480.jpg https://cdn.ais-online.de/m2/94/65394/images/09/47112109px640x474.jpg
IMI TA Regel- und Regulierventil TA-Modulator druckunabhängig, DN80 HF, Flansche, PN25, 400kPA | 5902276810268 | 32202111110 | Membran | PN 16, PN 25 | DN 150, DN 40, DN 50 | Gusseisen, Metall | 265,00 | 4,00 - 360,00 | -74,00 - 480,00 | Außengewinde Gas zylindrisch (BSPP), Flansch | mechanisch | ohne Schlagdämpfer | 74,00 - 196,00 | 3,50 - 3,90 | 400.000,00 - 800.000,00 | -10,00 - 120,00 | 15.000,00 - 55.000,00 | 10,00 - 20,00 | 10,00 - 150,00 | 0,00 - 0,05 | 30, 5,5, 20, 6,5, 4 | Gusseisen GGG 40.3 (GJS-400-18), Ametal-C | linear, gleichprozentig | Mit Adapter, M30 x 1,5 | 4 mm, 15 mm | -20 °C, -10 °C | false | https://cdn.ais-online.de/m2/94/65394/images/43/46209143px455x480.jpg https://cdn.ais-online.de/m2/94/65394/images/09/47112109px640x474.jpg
IMI TA Regel- u. Regulierventil TA-Modulator druckunabh., DN40, G 2, PN25, 600kPA | 5902276825583 | 52164441 | Membran | PN 16, PN 25 | DN 150, DN 40, DN 50 | Gusseisen, Metall | 265,00 | 4,00 - 360,00 | -74,00 - 480,00 | Außengewinde Gas zylindrisch (BSPP), Flansch | mechanisch | ohne Schlagdämpfer | 74,00 - 196,00 | 3,50 - 3,90 | 400.000,00 - 800.000,00 | -10,00 - 120,00 | 15.000,00 - 55.000,00 | 10,00 - 20,00 | 10,00 - 150,00 | 0,00 - 0,05 | 30, 5,5, 20, 6,5, 4 | Gusseisen GGG 40.3 (GJS-400-18), Ametal-C | linear, gleichprozentig | Mit Adapter, M30 x 1,5 | 4 mm, 15 mm | -20 °C, -10 °C | false | https://cdn.ais-online.de/m2/94/65394/images/68/46210568px561x480.jpg https://cdn.ais-online.de/m2/94/65394/images/75/48866375px461x393.jpg https://cdn.ais-online.de/m2/94/65394/images/18/48504318px640x474.jpg
IMI TA Regel- u. Regulierventil TA-Modulator druckunabh., DN50, G 2 1/2, PN25, 600kPA | 5902276825590 | 52164451 | Membran | PN 16, PN 25 | DN 150, DN 40, DN 50 | Gusseisen, Metall | 265,00 | 4,00 - 360,00 | -74,00 - 480,00 | Außengewinde Gas zylindrisch (BSPP), Flansch | mechanisch | ohne Schlagdämpfer | 74,00 - 196,00 | 3,50 - 3,90 | 400.000,00 - 800.000,00 | -10,00 - 120,00 | 15.000,00 - 55.000,00 | 10,00 - 20,00 | 10,00 - 150,00 | 0,00 - 0,05 | 30, 5,5, 20, 6,5, 4 | Gusseisen GGG 40.3 (GJS-400-18), Ametal-C | linear, gleichprozentig | Mit Adapter, M30 x 1,5 | 4 mm, 15 mm | -20 °C, -10 °C | false | https://cdn.ais-online.de/m2/94/65394/images/68/46210568px561x480.jpg https://cdn.ais-online.de/m2/94/65394/images/07/48866407px461x393.jpg https://cdn.ais-online.de/m2/94/65394/images/18/48504318px640x474.jpg
powered by Heinze