## IMI Hydronic Engineering Deuts
IMI Hydronic Engineering Deutschland
Name | GTIN | HAN | Ausführung | Nenndruckstufe | Nenninnendurchmesser | Werkstoff | Breite (mm) | Höhe (mm) | Länge (mm) | Anschluss | Art der Druckkompensation | Arbeitslänge (mm) | Gewicht (kg) | max. Differenzdruck (Pa) | max. Mediumtemperatur (Dauerbetrieb) (°C) | min. Druckunterschied (Pa) | Volumenstrom (m³/s) | Werkstoffgüte | Klappencharakteristik | Anschluss Bedienungselement | Setting method directly on product | Bilder
IMI TA Regel- u. Regulierventil TA-Nano Plus IG, druckunabh., DN15 NF, m. Messnippel | 5902276824210 | 32221311115 | Membran | PN 25 | DN 15 | Metall | 50,00 | 90,00 | 80,00 | Innengewinde Gas konisch (BSPT) | mechanisch | 65,00 | 0,51 | 600.000,00 | -10,00 - 120,00 | 15.000,00 | 0,00 | Ametal-C | linear | M30 x 1,5 | true | https://cdn.ais-online.de/m2/94/65394/images/51/48866351px310x296.jpg https://cdn.ais-online.de/m2/94/65394/images/36/48866336px283x311.jpg
powered by Heinze