## IMI Hydronic Engineering Deuts
IMI Hydronic Engineering Deutschland
Name | GTIN | HAN | Ausführung | Nenndruckstufe | Nenninnendurchmesser | Werkstoff | Breite (mm) | Höhe (mm) | Länge (mm) | Anschluss | Art der Druckkompensation | Arbeitslänge (mm) | Gewicht (kg) | max. Differenzdruck (Pa) | max. Mediumtemperatur (Dauerbetrieb) (°C) | min. Druckunterschied (Pa) | Volumenstrom (m³/s) | Werkstoffgüte | Klappencharakteristik | Anschluss Bedienungselement | Setting method directly on product | Bilder
IMI TA Regel- u. Regulierventil TA-Nano Plus |  |  | Membran | PN 25 | DN 10, DN 15, DN 20 | Metall | 50,00 | 80,00 - 90,00 | 70,00 - 80,00 | Außengewinde Gas zylindrisch (BSPP), Innengewinde Gas konisch (BSPT) | mechanisch | 65,00 - 75,00 | 0,44 - 0,52 | 600.000,00 | -10,00 - 120,00 | 15.000,00 - 30.000,00 | 0,00 | Ametal-C | linear | M30 x 1,5 | true | https://cdn.ais-online.de/m2/94/65394/images/84/48866384px283x334.jpg https://cdn.ais-online.de/m2/94/65394/images/40/48866340px345x298.jpg https://cdn.ais-online.de/m2/94/65394/images/44/48866344px310x296.jpg https://cdn.ais-online.de/m2/94/65394/images/51/48866351px310x296.jpg https://cdn.ais-online.de/m2/94/65394/images/18/48866318px289x291.jpg https://cdn.ais-online.de/m2/94/65394/images/95/48866395px289x291.jpg https://cdn.ais-online.de/m2/94/65394/images/03/48866403px289x291.jpg https://cdn.ais-online.de/m2/94/65394/images/05/48866405px283x297.jpg https://cdn.ais-online.de/m2/94/65394/images/36/48866336px283x311.jpg https://cdn.ais-online.de/m2/94/65394/images/16/48866316px283x333.jpg
IMI TA Regel- u. Regulierventil TA-Nano Plus AG, druckunabh., DN10 NF, m. Messnippel | 5902276824074 | 32221310110 | Membran | PN 25 | DN 10, DN 15, DN 20 | Metall | 50,00 | 80,00 - 90,00 | 70,00 - 80,00 | Außengewinde Gas zylindrisch (BSPP), Innengewinde Gas konisch (BSPT) | mechanisch | 65,00 - 75,00 | 0,44 - 0,52 | 600.000,00 | -10,00 - 120,00 | 15.000,00 - 30.000,00 | 0,00 | Ametal-C | linear | M30 x 1,5 | true | https://cdn.ais-online.de/m2/94/65394/images/84/48866384px283x334.jpg https://cdn.ais-online.de/m2/94/65394/images/18/48866318px289x291.jpg https://cdn.ais-online.de/m2/94/65394/images/16/48866316px283x333.jpg
IMI TA Regel- u. Regulierventil TA-Nano Plus AG, druckunabh., DN15 HF, m. Messnippel | 5902276824104 | 32221310215 | Membran | PN 25 | DN 10, DN 15, DN 20 | Metall | 50,00 | 80,00 - 90,00 | 70,00 - 80,00 | Außengewinde Gas zylindrisch (BSPP), Innengewinde Gas konisch (BSPT) | mechanisch | 65,00 - 75,00 | 0,44 - 0,52 | 600.000,00 | -10,00 - 120,00 | 15.000,00 - 30.000,00 | 0,00 | Ametal-C | linear | M30 x 1,5 | true | https://cdn.ais-online.de/m2/94/65394/images/03/48866403px289x291.jpg https://cdn.ais-online.de/m2/94/65394/images/16/48866316px283x333.jpg
IMI TA Regel- u. Regulierventil TA-Nano Plus AG, druckunabh., DN15 LF, m. Messnippel | 5902276824081 | 32221310015 | Membran | PN 25 | DN 10, DN 15, DN 20 | Metall | 50,00 | 80,00 - 90,00 | 70,00 - 80,00 | Außengewinde Gas zylindrisch (BSPP), Innengewinde Gas konisch (BSPT) | mechanisch | 65,00 - 75,00 | 0,44 - 0,52 | 600.000,00 | -10,00 - 120,00 | 15.000,00 - 30.000,00 | 0,00 | Ametal-C | linear | M30 x 1,5 | true | https://cdn.ais-online.de/m2/94/65394/images/03/48866403px289x291.jpg https://cdn.ais-online.de/m2/94/65394/images/16/48866316px283x333.jpg
IMI TA Regel- u. Regulierventil TA-Nano Plus AG, druckunabh., DN15 NF, m. Messnippel | 5902276824098 | 32221310115 | Membran | PN 25 | DN 10, DN 15, DN 20 | Metall | 50,00 | 80,00 - 90,00 | 70,00 - 80,00 | Außengewinde Gas zylindrisch (BSPP), Innengewinde Gas konisch (BSPT) | mechanisch | 65,00 - 75,00 | 0,44 - 0,52 | 600.000,00 | -10,00 - 120,00 | 15.000,00 - 30.000,00 | 0,00 | Ametal-C | linear | M30 x 1,5 | true | https://cdn.ais-online.de/m2/94/65394/images/84/48866384px283x334.jpg https://cdn.ais-online.de/m2/94/65394/images/03/48866403px289x291.jpg https://cdn.ais-online.de/m2/94/65394/images/16/48866316px283x333.jpg
IMI TA Regel- u. Regulierventil TA-Nano Plus AG, druckunabh., DN20 HF, m. Messnippel | 5902276824128 | 32221310220 | Membran | PN 25 | DN 10, DN 15, DN 20 | Metall | 50,00 | 80,00 - 90,00 | 70,00 - 80,00 | Außengewinde Gas zylindrisch (BSPP), Innengewinde Gas konisch (BSPT) | mechanisch | 65,00 - 75,00 | 0,44 - 0,52 | 600.000,00 | -10,00 - 120,00 | 15.000,00 - 30.000,00 | 0,00 | Ametal-C | linear | M30 x 1,5 | true | https://cdn.ais-online.de/m2/94/65394/images/95/48866395px289x291.jpg https://cdn.ais-online.de/m2/94/65394/images/16/48866316px283x333.jpg
IMI TA Regel- u. Regulierventil TA-Nano Plus AG, druckunabh., DN20 NF, m. Messnippel | 5902276824111 | 32221310120 | Membran | PN 25 | DN 10, DN 15, DN 20 | Metall | 50,00 | 80,00 - 90,00 | 70,00 - 80,00 | Außengewinde Gas zylindrisch (BSPP), Innengewinde Gas konisch (BSPT) | mechanisch | 65,00 - 75,00 | 0,44 - 0,52 | 600.000,00 | -10,00 - 120,00 | 15.000,00 - 30.000,00 | 0,00 | Ametal-C | linear | M30 x 1,5 | true | https://cdn.ais-online.de/m2/94/65394/images/84/48866384px283x334.jpg https://cdn.ais-online.de/m2/94/65394/images/95/48866395px289x291.jpg https://cdn.ais-online.de/m2/94/65394/images/16/48866316px283x333.jpg
IMI TA Regel- u. Regulierventil TA-Nano Plus IG, druckunabh., DN15 HF, m. Messnippel | 5902276824227 | 32221311215 | Membran | PN 25 | DN 10, DN 15, DN 20 | Metall | 50,00 | 80,00 - 90,00 | 70,00 - 80,00 | Außengewinde Gas zylindrisch (BSPP), Innengewinde Gas konisch (BSPT) | mechanisch | 65,00 - 75,00 | 0,44 - 0,52 | 600.000,00 | -10,00 - 120,00 | 15.000,00 - 30.000,00 | 0,00 | Ametal-C | linear | M30 x 1,5 | true | https://cdn.ais-online.de/m2/94/65394/images/51/48866351px310x296.jpg https://cdn.ais-online.de/m2/94/65394/images/36/48866336px283x311.jpg
IMI TA Regel- u. Regulierventil TA-Nano Plus IG, druckunabh., DN15 LF, m. Messnippel | 5902276824203 | 32221311015 | Membran | PN 25 | DN 10, DN 15, DN 20 | Metall | 50,00 | 80,00 - 90,00 | 70,00 - 80,00 | Außengewinde Gas zylindrisch (BSPP), Innengewinde Gas konisch (BSPT) | mechanisch | 65,00 - 75,00 | 0,44 - 0,52 | 600.000,00 | -10,00 - 120,00 | 15.000,00 - 30.000,00 | 0,00 | Ametal-C | linear | M30 x 1,5 | true | https://cdn.ais-online.de/m2/94/65394/images/51/48866351px310x296.jpg https://cdn.ais-online.de/m2/94/65394/images/36/48866336px283x311.jpg
IMI TA Regel- u. Regulierventil TA-Nano Plus IG, druckunabh., DN15 NF, m. Messnippel | 5902276824210 | 32221311115 | Membran | PN 25 | DN 10, DN 15, DN 20 | Metall | 50,00 | 80,00 - 90,00 | 70,00 - 80,00 | Außengewinde Gas zylindrisch (BSPP), Innengewinde Gas konisch (BSPT) | mechanisch | 65,00 - 75,00 | 0,44 - 0,52 | 600.000,00 | -10,00 - 120,00 | 15.000,00 - 30.000,00 | 0,00 | Ametal-C | linear | M30 x 1,5 | true | https://cdn.ais-online.de/m2/94/65394/images/51/48866351px310x296.jpg https://cdn.ais-online.de/m2/94/65394/images/36/48866336px283x311.jpg
IMI TA Regel- u. Regulierventil TA-Nano Plus IG, druckunabh., DN20 HF, m. Messnippel | 5902276824241 | 32221311220 | Membran | PN 25 | DN 10, DN 15, DN 20 | Metall | 50,00 | 80,00 - 90,00 | 70,00 - 80,00 | Außengewinde Gas zylindrisch (BSPP), Innengewinde Gas konisch (BSPT) | mechanisch | 65,00 - 75,00 | 0,44 - 0,52 | 600.000,00 | -10,00 - 120,00 | 15.000,00 - 30.000,00 | 0,00 | Ametal-C | linear | M30 x 1,5 | true | https://cdn.ais-online.de/m2/94/65394/images/44/48866344px310x296.jpg https://cdn.ais-online.de/m2/94/65394/images/36/48866336px283x311.jpg
IMI TA Regel- u. Regulierventil TA-Nano Plus IG, druckunabh., DN20 NF, m. Messnippel | 5902276824234 | 32221311120 | Membran | PN 25 | DN 10, DN 15, DN 20 | Metall | 50,00 | 80,00 - 90,00 | 70,00 - 80,00 | Außengewinde Gas zylindrisch (BSPP), Innengewinde Gas konisch (BSPT) | mechanisch | 65,00 - 75,00 | 0,44 - 0,52 | 600.000,00 | -10,00 - 120,00 | 15.000,00 - 30.000,00 | 0,00 | Ametal-C | linear | M30 x 1,5 | true | https://cdn.ais-online.de/m2/94/65394/images/44/48866344px310x296.jpg https://cdn.ais-online.de/m2/94/65394/images/36/48866336px283x311.jpg
IMI TA Regel- u. Regulierventil TA-Nano Plus IGxAG, druckunabh., DN15 HF, m. Messn. | 5902276824371 | 32221314215 | Membran | PN 25 | DN 10, DN 15, DN 20 | Metall | 50,00 | 80,00 - 90,00 | 70,00 - 80,00 | Außengewinde Gas zylindrisch (BSPP), Innengewinde Gas konisch (BSPT) | mechanisch | 65,00 - 75,00 | 0,44 - 0,52 | 600.000,00 | -10,00 - 120,00 | 15.000,00 - 30.000,00 | 0,00 | Ametal-C | linear | M30 x 1,5 | true | https://cdn.ais-online.de/m2/94/65394/images/40/48866340px345x298.jpg https://cdn.ais-online.de/m2/94/65394/images/05/48866405px283x297.jpg
IMI TA Regel- u. Regulierventil TA-Nano Plus IGxAG, druckunabh., DN15 LF, m. Messn. | 5902276824357 | 32221314015 | Membran | PN 25 | DN 10, DN 15, DN 20 | Metall | 50,00 | 80,00 - 90,00 | 70,00 - 80,00 | Außengewinde Gas zylindrisch (BSPP), Innengewinde Gas konisch (BSPT) | mechanisch | 65,00 - 75,00 | 0,44 - 0,52 | 600.000,00 | -10,00 - 120,00 | 15.000,00 - 30.000,00 | 0,00 | Ametal-C | linear | M30 x 1,5 | true | https://cdn.ais-online.de/m2/94/65394/images/40/48866340px345x298.jpg https://cdn.ais-online.de/m2/94/65394/images/05/48866405px283x297.jpg
IMI TA Regel- u. Regulierventil TA-Nano Plus IGxAG, druckunabh., DN15 NF, m. Messn. | 5902276824364 | 32221314115 | Membran | PN 25 | DN 10, DN 15, DN 20 | Metall | 50,00 | 80,00 - 90,00 | 70,00 - 80,00 | Außengewinde Gas zylindrisch (BSPP), Innengewinde Gas konisch (BSPT) | mechanisch | 65,00 - 75,00 | 0,44 - 0,52 | 600.000,00 | -10,00 - 120,00 | 15.000,00 - 30.000,00 | 0,00 | Ametal-C | linear | M30 x 1,5 | true | https://cdn.ais-online.de/m2/94/65394/images/40/48866340px345x298.jpg https://cdn.ais-online.de/m2/94/65394/images/05/48866405px283x297.jpg
powered by Heinze