## IMI Hydronic Engineering Deuts
IMI Hydronic Engineering Deutschland
Name | GTIN | HAN | Ausführung | Nenndruckstufe | Werkstoff | Höhe (mm) | Länge (mm) | Anschluss | Art der Druckkompensation | Arbeitslänge (mm) | max. Differenzdruck (Pa) | min. Druckunterschied (Pa) | Nennweite DN | Volumenstrom (m³/s) | Anschluss Bedienungselement | Hublänge | Klappencharakteristik | Medium temperature (continuous) | Werkstoffgüte | Bilder
IMI TA Regel- und Regulierventil TA-Modulator druckunabhängig, DN10, G 3/4, PN16, 600 kPa | 5902276821431 | 52164410 | Membran | PN 16 | Metall | 110,00 | 74,00 | Außengewinde Gas zylindrisch (BSPP) | mechanisch | 74,00 | 600.000,00 | 15.000,00 | 10,00 | 0,00 | M30 x 1,5 | 4 mm | gleichprozentig | -20 °C | Ametal-C | https://cdn.ais-online.de/m2/94/65394/images/47/48507647px2362x3539.jpg https://cdn.ais-online.de/m2/94/65394/images/17/46208017px468x640.jpg
powered by Heinze