## IMI Hydronic Engineering Deuts
IMI Hydronic Engineering Deutschland
Name | GTIN | HAN | Nenndruckstufe | Nenninnendurchmesser | Oberfläche | Werkstoff | Höhe (mm) | Anschlüsse | Werkstoff des Gehäuses | kvs-Wert (m³/h) | max. Mediumtemperatur (Dauerbetrieb) (°C) | Nennweite DN | Hublänge (mm) | Automatische Durchflussregelung | Kennlinien-Charakteristik | Bilder
IMI TA Regelventil Typ CV206/216 GG, C306/316 GG |  |  | PN 16, PN 6 | DN 200 | unbehandelt | Gusseisen | 0,63 - 500,00 | Flansch | Gusseisen | 0,63 - 500,00 | 130,00 - 150,00 | 15,00 - 200,00 | 14, 20, 30, 50, 60 | Nein | gleichprozentig | https://cdn.ais-online.de/m2/94/65394/images/63/46209863px303x640.jpg https://cdn.ais-online.de/m2/94/65394/images/82/47111382px473x640.jpg https://cdn.ais-online.de/m2/94/65394/images/40/47112040px480x572.jpg
IMI TA Regelventil Typ CV206 GG PN 6, DN 100, Kvs-Wert 125 | 5902276885693 | 60215190 | PN 16, PN 6 | DN 200 | unbehandelt | Gusseisen | 0,63 - 500,00 | Flansch | Gusseisen | 0,63 - 500,00 | 130,00 - 150,00 | 15,00 - 200,00 | 14, 20, 30, 50, 60 | Nein | gleichprozentig | https://cdn.ais-online.de/m2/94/65394/images/63/46209863px303x640.jpg https://cdn.ais-online.de/m2/94/65394/images/82/47111382px473x640.jpg
IMI TA Regelventil Typ CV206 GG PN 6 , DN 100, Kvs-Wert 160 | 5902276885785 | 60215290 | PN 16, PN 6 | DN 200 | unbehandelt | Gusseisen | 0,63 - 500,00 | Flansch | Gusseisen | 0,63 - 500,00 | 130,00 - 150,00 | 15,00 - 200,00 | 14, 20, 30, 50, 60 | Nein | gleichprozentig | https://cdn.ais-online.de/m2/94/65394/images/63/46209863px303x640.jpg https://cdn.ais-online.de/m2/94/65394/images/82/47111382px473x640.jpg
IMI TA Regelventil Typ CV206 GG PN 6, DN 15, Kvs-Wert 0,63 | 5902276885617 | 60215115 | PN 16, PN 6 | DN 200 | unbehandelt | Gusseisen | 0,63 - 500,00 | Flansch | Gusseisen | 0,63 - 500,00 | 130,00 - 150,00 | 15,00 - 200,00 | 14, 20, 30, 50, 60 | Nein | gleichprozentig | https://cdn.ais-online.de/m2/94/65394/images/63/46209863px303x640.jpg https://cdn.ais-online.de/m2/94/65394/images/82/47111382px473x640.jpg
IMI TA Regelventil Typ CV206 GG PN 6, DN 15, Kvs-Wert 1,25 | 5902276885709 | 60215215 | PN 16, PN 6 | DN 200 | unbehandelt | Gusseisen | 0,63 - 500,00 | Flansch | Gusseisen | 0,63 - 500,00 | 130,00 - 150,00 | 15,00 - 200,00 | 14, 20, 30, 50, 60 | Nein | gleichprozentig | https://cdn.ais-online.de/m2/94/65394/images/63/46209863px303x640.jpg https://cdn.ais-online.de/m2/94/65394/images/82/47111382px473x640.jpg
IMI TA Regelventil Typ CV206 GG PN 6, DN 15, Kvs-Wert 1,6 | 5902276885792 | 60215315 | PN 16, PN 6 | DN 200 | unbehandelt | Gusseisen | 0,63 - 500,00 | Flansch | Gusseisen | 0,63 - 500,00 | 130,00 - 150,00 | 15,00 - 200,00 | 14, 20, 30, 50, 60 | Nein | gleichprozentig | https://cdn.ais-online.de/m2/94/65394/images/63/46209863px303x640.jpg https://cdn.ais-online.de/m2/94/65394/images/82/47111382px473x640.jpg
IMI TA Regelventil Typ CV206 GG PN 6, DN 15, Kvs-Wert 2,5 | 5902276885815 | 60215415 | PN 16, PN 6 | DN 200 | unbehandelt | Gusseisen | 0,63 - 500,00 | Flansch | Gusseisen | 0,63 - 500,00 | 130,00 - 150,00 | 15,00 - 200,00 | 14, 20, 30, 50, 60 | Nein | gleichprozentig | https://cdn.ais-online.de/m2/94/65394/images/63/46209863px303x640.jpg https://cdn.ais-online.de/m2/94/65394/images/82/47111382px473x640.jpg
IMI TA Regelventil Typ CV206 GG PN 6, DN 15, Kvs-Wert 4 | 5902276885839 | 60215515 | PN 16, PN 6 | DN 200 | unbehandelt | Gusseisen | 0,63 - 500,00 | Flansch | Gusseisen | 0,63 - 500,00 | 130,00 - 150,00 | 15,00 - 200,00 | 14, 20, 30, 50, 60 | Nein | gleichprozentig | https://cdn.ais-online.de/m2/94/65394/images/63/46209863px303x640.jpg https://cdn.ais-online.de/m2/94/65394/images/82/47111382px473x640.jpg
IMI TA Regelventil Typ CV206 GG PN 6, DN 20, Kvs-Wert 5 | 5902276885624 | 60215120 | PN 16, PN 6 | DN 200 | unbehandelt | Gusseisen | 0,63 - 500,00 | Flansch | Gusseisen | 0,63 - 500,00 | 130,00 - 150,00 | 15,00 - 200,00 | 14, 20, 30, 50, 60 | Nein | gleichprozentig | https://cdn.ais-online.de/m2/94/65394/images/63/46209863px303x640.jpg https://cdn.ais-online.de/m2/94/65394/images/82/47111382px473x640.jpg
IMI TA Regelventil Typ CV206 GG PN 6, DN 20, Kvs-Wert 6,3 | 5902276885716 | 60215220 | PN 16, PN 6 | DN 200 | unbehandelt | Gusseisen | 0,63 - 500,00 | Flansch | Gusseisen | 0,63 - 500,00 | 130,00 - 150,00 | 15,00 - 200,00 | 14, 20, 30, 50, 60 | Nein | gleichprozentig | https://cdn.ais-online.de/m2/94/65394/images/63/46209863px303x640.jpg https://cdn.ais-online.de/m2/94/65394/images/82/47111382px473x640.jpg
IMI TA Regelventil Typ CV206 GG PN 6, DN 25, Kvs-Wert 10 | 5902276885723 | 60215225 | PN 16, PN 6 | DN 200 | unbehandelt | Gusseisen | 0,63 - 500,00 | Flansch | Gusseisen | 0,63 - 500,00 | 130,00 - 150,00 | 15,00 - 200,00 | 14, 20, 30, 50, 60 | Nein | gleichprozentig | https://cdn.ais-online.de/m2/94/65394/images/63/46209863px303x640.jpg https://cdn.ais-online.de/m2/94/65394/images/82/47111382px473x640.jpg
IMI TA Regelventil Typ CV206 GG PN 6, DN 25, Kvs-Wert 8 | 5902276885631 | 60215125 | PN 16, PN 6 | DN 200 | unbehandelt | Gusseisen | 0,63 - 500,00 | Flansch | Gusseisen | 0,63 - 500,00 | 130,00 - 150,00 | 15,00 - 200,00 | 14, 20, 30, 50, 60 | Nein | gleichprozentig | https://cdn.ais-online.de/m2/94/65394/images/63/46209863px303x640.jpg https://cdn.ais-online.de/m2/94/65394/images/82/47111382px473x640.jpg
IMI TA Regelventil Typ CV206 GG PN 6, DN 32, Kvs-Wert 12,5 | 5902276885648 | 60215132 | PN 16, PN 6 | DN 200 | unbehandelt | Gusseisen | 0,63 - 500,00 | Flansch | Gusseisen | 0,63 - 500,00 | 130,00 - 150,00 | 15,00 - 200,00 | 14, 20, 30, 50, 60 | Nein | gleichprozentig | https://cdn.ais-online.de/m2/94/65394/images/63/46209863px303x640.jpg https://cdn.ais-online.de/m2/94/65394/images/82/47111382px473x640.jpg
IMI TA Regelventil Typ CV206 GG PN 6, DN 32, Kvs-Wert 16 | 5902276885730 | 60215232 | PN 16, PN 6 | DN 200 | unbehandelt | Gusseisen | 0,63 - 500,00 | Flansch | Gusseisen | 0,63 - 500,00 | 130,00 - 150,00 | 15,00 - 200,00 | 14, 20, 30, 50, 60 | Nein | gleichprozentig | https://cdn.ais-online.de/m2/94/65394/images/63/46209863px303x640.jpg https://cdn.ais-online.de/m2/94/65394/images/82/47111382px473x640.jpg
IMI TA Regelventil Typ CV206 GG PN 6, DN 40, Kvs-Wert 20 | 5902276885655 | 60215140 | PN 16, PN 6 | DN 200 | unbehandelt | Gusseisen | 0,63 - 500,00 | Flansch | Gusseisen | 0,63 - 500,00 | 130,00 - 150,00 | 15,00 - 200,00 | 14, 20, 30, 50, 60 | Nein | gleichprozentig | https://cdn.ais-online.de/m2/94/65394/images/63/46209863px303x640.jpg https://cdn.ais-online.de/m2/94/65394/images/82/47111382px473x640.jpg
IMI TA Regelventil Typ CV206 GG PN 6, DN 40, Kvs-Wert 25 | 5902276885747 | 60215240 | PN 16, PN 6 | DN 200 | unbehandelt | Gusseisen | 0,63 - 500,00 | Flansch | Gusseisen | 0,63 - 500,00 | 130,00 - 150,00 | 15,00 - 200,00 | 14, 20, 30, 50, 60 | Nein | gleichprozentig | https://cdn.ais-online.de/m2/94/65394/images/63/46209863px303x640.jpg https://cdn.ais-online.de/m2/94/65394/images/82/47111382px473x640.jpg
IMI TA Regelventil Typ CV206 GG PN 6, DN 50, Kvs-Wert 31,5 | 5902276885662 | 60215150 | PN 16, PN 6 | DN 200 | unbehandelt | Gusseisen | 0,63 - 500,00 | Flansch | Gusseisen | 0,63 - 500,00 | 130,00 - 150,00 | 15,00 - 200,00 | 14, 20, 30, 50, 60 | Nein | gleichprozentig | https://cdn.ais-online.de/m2/94/65394/images/63/46209863px303x640.jpg https://cdn.ais-online.de/m2/94/65394/images/82/47111382px473x640.jpg
IMI TA Regelventil Typ CV206 GG PN 6, DN 50, Kvs-Wert 40 | 5902276885754 | 60215250 | PN 16, PN 6 | DN 200 | unbehandelt | Gusseisen | 0,63 - 500,00 | Flansch | Gusseisen | 0,63 - 500,00 | 130,00 - 150,00 | 15,00 - 200,00 | 14, 20, 30, 50, 60 | Nein | gleichprozentig | https://cdn.ais-online.de/m2/94/65394/images/63/46209863px303x640.jpg https://cdn.ais-online.de/m2/94/65394/images/82/47111382px473x640.jpg
IMI TA Regelventil Typ CV206 GG PN 6, DN 65, Kvs-Wert 50, Hub 20 mm | 5902276885679 | 60215165 | PN 16, PN 6 | DN 200 | unbehandelt | Gusseisen | 0,63 - 500,00 | Flansch | Gusseisen | 0,63 - 500,00 | 130,00 - 150,00 | 15,00 - 200,00 | 14, 20, 30, 50, 60 | Nein | gleichprozentig | https://cdn.ais-online.de/m2/94/65394/images/63/46209863px303x640.jpg https://cdn.ais-online.de/m2/94/65394/images/82/47111382px473x640.jpg
IMI TA Regelventil Typ CV206 GG PN 6, DN 65, Kvs-Wert 50, Hub 30 mm | 5902276885808 | 60215365 | PN 16, PN 6 | DN 200 | unbehandelt | Gusseisen | 0,63 - 500,00 | Flansch | Gusseisen | 0,63 - 500,00 | 130,00 - 150,00 | 15,00 - 200,00 | 14, 20, 30, 50, 60 | Nein | gleichprozentig | https://cdn.ais-online.de/m2/94/65394/images/63/46209863px303x640.jpg https://cdn.ais-online.de/m2/94/65394/images/82/47111382px473x640.jpg
IMI TA Regelventil Typ CV206 GG PN 6, DN 65, Kvs-Wert 63, Hub 20 mm | 5902276885761 | 60215265 | PN 16, PN 6 | DN 200 | unbehandelt | Gusseisen | 0,63 - 500,00 | Flansch | Gusseisen | 0,63 - 500,00 | 130,00 - 150,00 | 15,00 - 200,00 | 14, 20, 30, 50, 60 | Nein | gleichprozentig | https://cdn.ais-online.de/m2/94/65394/images/63/46209863px303x640.jpg https://cdn.ais-online.de/m2/94/65394/images/82/47111382px473x640.jpg
IMI TA Regelventil Typ CV206 GG PN 6, DN 65, Kvs-Wert 63, Hub 30 mm | 5902276885822 | 60215465 | PN 16, PN 6 | DN 200 | unbehandelt | Gusseisen | 0,63 - 500,00 | Flansch | Gusseisen | 0,63 - 500,00 | 130,00 - 150,00 | 15,00 - 200,00 | 14, 20, 30, 50, 60 | Nein | gleichprozentig | https://cdn.ais-online.de/m2/94/65394/images/63/46209863px303x640.jpg https://cdn.ais-online.de/m2/94/65394/images/82/47111382px473x640.jpg
IMI TA Regelventil Typ CV206 GG PN 6, DN 80, Kvs-Wert 100 | 5902276885778 | 60215280 | PN 16, PN 6 | DN 200 | unbehandelt | Gusseisen | 0,63 - 500,00 | Flansch | Gusseisen | 0,63 - 500,00 | 130,00 - 150,00 | 15,00 - 200,00 | 14, 20, 30, 50, 60 | Nein | gleichprozentig | https://cdn.ais-online.de/m2/94/65394/images/63/46209863px303x640.jpg https://cdn.ais-online.de/m2/94/65394/images/82/47111382px473x640.jpg
IMI TA Regelventil Typ CV206 GG PN 6, DN 80, Kvs-Wert 80 | 5902276885686 | 60215180 | PN 16, PN 6 | DN 200 | unbehandelt | Gusseisen | 0,63 - 500,00 | Flansch | Gusseisen | 0,63 - 500,00 | 130,00 - 150,00 | 15,00 - 200,00 | 14, 20, 30, 50, 60 | Nein | gleichprozentig | https://cdn.ais-online.de/m2/94/65394/images/63/46209863px303x640.jpg https://cdn.ais-online.de/m2/94/65394/images/82/47111382px473x640.jpg
IMI TA Regelventil Typ CV216 GG PN 16, DN 100, kvs 160 m3/h, geflanscht | 5902276886249 | 60235290 | PN 16, PN 6 | DN 200 | unbehandelt | Gusseisen | 0,63 - 500,00 | Flansch | Gusseisen | 0,63 - 500,00 | 130,00 - 150,00 | 15,00 - 200,00 | 14, 20, 30, 50, 60 | Nein | gleichprozentig | https://cdn.ais-online.de/m2/94/65394/images/63/46209863px303x640.jpg https://cdn.ais-online.de/m2/94/65394/images/82/47111382px473x640.jpg
IMI TA Regelventil Typ CV216 GG PN 16, DN 100, Kvs-Wert 125 | 5902276886157 | 60235190 | PN 16, PN 6 | DN 200 | unbehandelt | Gusseisen | 0,63 - 500,00 | Flansch | Gusseisen | 0,63 - 500,00 | 130,00 - 150,00 | 15,00 - 200,00 | 14, 20, 30, 50, 60 | Nein | gleichprozentig | https://cdn.ais-online.de/m2/94/65394/images/63/46209863px303x640.jpg https://cdn.ais-online.de/m2/94/65394/images/82/47111382px473x640.jpg
IMI TA Regelventil Typ CV216 GG PN 16, DN 125, kvs 250 m3/h, geflanscht | 5902276886300 | 60235491 | PN 16, PN 6 | DN 200 | unbehandelt | Gusseisen | 0,63 - 500,00 | Flansch | Gusseisen | 0,63 - 500,00 | 130,00 - 150,00 | 15,00 - 200,00 | 14, 20, 30, 50, 60 | Nein | gleichprozentig | https://cdn.ais-online.de/m2/94/65394/images/63/46209863px303x640.jpg https://cdn.ais-online.de/m2/94/65394/images/82/47111382px473x640.jpg
IMI TA Regelventil Typ CV216 GG PN 16, DN 150, kvs 315 m3/h, geflanscht | 5902276886270 | 60235392 | PN 16, PN 6 | DN 200 | unbehandelt | Gusseisen | 0,63 - 500,00 | Flansch | Gusseisen | 0,63 - 500,00 | 130,00 - 150,00 | 15,00 - 200,00 | 14, 20, 30, 50, 60 | Nein | gleichprozentig | https://cdn.ais-online.de/m2/94/65394/images/63/46209863px303x640.jpg https://cdn.ais-online.de/m2/94/65394/images/82/47111382px473x640.jpg
IMI TA Regelventil Typ CV216 GG PN 16, DN 15, Kvs-Wert 0,63 | 5902276886072 | 60235115 | PN 16, PN 6 | DN 200 | unbehandelt | Gusseisen | 0,63 - 500,00 | Flansch | Gusseisen | 0,63 - 500,00 | 130,00 - 150,00 | 15,00 - 200,00 | 14, 20, 30, 50, 60 | Nein | gleichprozentig | https://cdn.ais-online.de/m2/94/65394/images/63/46209863px303x640.jpg https://cdn.ais-online.de/m2/94/65394/images/82/47111382px473x640.jpg
IMI TA Regelventil Typ CV216 GG PN 16, DN 15, Kvs-Wert 1,25 | 5902276886164 | 60235215 | PN 16, PN 6 | DN 200 | unbehandelt | Gusseisen | 0,63 - 500,00 | Flansch | Gusseisen | 0,63 - 500,00 | 130,00 - 150,00 | 15,00 - 200,00 | 14, 20, 30, 50, 60 | Nein | gleichprozentig | https://cdn.ais-online.de/m2/94/65394/images/63/46209863px303x640.jpg https://cdn.ais-online.de/m2/94/65394/images/82/47111382px473x640.jpg
IMI TA Regelventil Typ CV216 GG PN 16, DN 15, Kvs-Wert 1,6 | 5902276886256 | 60235315 | PN 16, PN 6 | DN 200 | unbehandelt | Gusseisen | 0,63 - 500,00 | Flansch | Gusseisen | 0,63 - 500,00 | 130,00 - 150,00 | 15,00 - 200,00 | 14, 20, 30, 50, 60 | Nein | gleichprozentig | https://cdn.ais-online.de/m2/94/65394/images/63/46209863px303x640.jpg https://cdn.ais-online.de/m2/94/65394/images/82/47111382px473x640.jpg
IMI TA Regelventil Typ CV216 GG PN 16, DN 15, Kvs-Wert 2,5 | 5902276886287 | 60235415 | PN 16, PN 6 | DN 200 | unbehandelt | Gusseisen | 0,63 - 500,00 | Flansch | Gusseisen | 0,63 - 500,00 | 130,00 - 150,00 | 15,00 - 200,00 | 14, 20, 30, 50, 60 | Nein | gleichprozentig | https://cdn.ais-online.de/m2/94/65394/images/63/46209863px303x640.jpg https://cdn.ais-online.de/m2/94/65394/images/82/47111382px473x640.jpg
IMI TA Regelventil Typ CV216 GG PN 16, DN 15, Kvs-Wert 4 | 5902276886317 | 60235515 | PN 16, PN 6 | DN 200 | unbehandelt | Gusseisen | 0,63 - 500,00 | Flansch | Gusseisen | 0,63 - 500,00 | 130,00 - 150,00 | 15,00 - 200,00 | 14, 20, 30, 50, 60 | Nein | gleichprozentig | https://cdn.ais-online.de/m2/94/65394/images/63/46209863px303x640.jpg https://cdn.ais-online.de/m2/94/65394/images/82/47111382px473x640.jpg
IMI TA Regelventil Typ CV216 GG PN 16, DN 200, kvs 500 m3/h, geflanscht | 5902276807022 | 60235393 | PN 16, PN 6 | DN 200 | unbehandelt | Gusseisen | 0,63 - 500,00 | Flansch | Gusseisen | 0,63 - 500,00 | 130,00 - 150,00 | 15,00 - 200,00 | 14, 20, 30, 50, 60 | Nein | gleichprozentig | https://cdn.ais-online.de/m2/94/65394/images/01/46209601px303x640.jpg https://cdn.ais-online.de/m2/94/65394/images/82/47111382px473x640.jpg
IMI TA Regelventil Typ CV216 GG PN 16, DN 20, kvs 6,3 m3/h, geflanscht | 5902276886171 | 60235220 | PN 16, PN 6 | DN 200 | unbehandelt | Gusseisen | 0,63 - 500,00 | Flansch | Gusseisen | 0,63 - 500,00 | 130,00 - 150,00 | 15,00 - 200,00 | 14, 20, 30, 50, 60 | Nein | gleichprozentig | https://cdn.ais-online.de/m2/94/65394/images/63/46209863px303x640.jpg https://cdn.ais-online.de/m2/94/65394/images/82/47111382px473x640.jpg
IMI TA Regelventil Typ CV216 GG PN 16, DN 20, Kvs-Wert 5 | 5902276886089 | 60235120 | PN 16, PN 6 | DN 200 | unbehandelt | Gusseisen | 0,63 - 500,00 | Flansch | Gusseisen | 0,63 - 500,00 | 130,00 - 150,00 | 15,00 - 200,00 | 14, 20, 30, 50, 60 | Nein | gleichprozentig | https://cdn.ais-online.de/m2/94/65394/images/63/46209863px303x640.jpg https://cdn.ais-online.de/m2/94/65394/images/82/47111382px473x640.jpg
IMI TA Regelventil Typ CV216 GG PN 16, DN 25, kvs 10 m3/h, geflanscht | 5902276886188 | 60235225 | PN 16, PN 6 | DN 200 | unbehandelt | Gusseisen | 0,63 - 500,00 | Flansch | Gusseisen | 0,63 - 500,00 | 130,00 - 150,00 | 15,00 - 200,00 | 14, 20, 30, 50, 60 | Nein | gleichprozentig | https://cdn.ais-online.de/m2/94/65394/images/63/46209863px303x640.jpg https://cdn.ais-online.de/m2/94/65394/images/82/47111382px473x640.jpg
IMI TA Regelventil Typ CV216 GG PN 16, DN 25, Kvs-Wert 8 | 5902276886096 | 60235125 | PN 16, PN 6 | DN 200 | unbehandelt | Gusseisen | 0,63 - 500,00 | Flansch | Gusseisen | 0,63 - 500,00 | 130,00 - 150,00 | 15,00 - 200,00 | 14, 20, 30, 50, 60 | Nein | gleichprozentig | https://cdn.ais-online.de/m2/94/65394/images/63/46209863px303x640.jpg https://cdn.ais-online.de/m2/94/65394/images/82/47111382px473x640.jpg
IMI TA Regelventil Typ CV216 GG PN 16, DN 32, kvs 16 m3/h, geflanscht | 5902276886195 | 60235232 | PN 16, PN 6 | DN 200 | unbehandelt | Gusseisen | 0,63 - 500,00 | Flansch | Gusseisen | 0,63 - 500,00 | 130,00 - 150,00 | 15,00 - 200,00 | 14, 20, 30, 50, 60 | Nein | gleichprozentig | https://cdn.ais-online.de/m2/94/65394/images/63/46209863px303x640.jpg https://cdn.ais-online.de/m2/94/65394/images/82/47111382px473x640.jpg
IMI TA Regelventil Typ CV216 GG PN 16, DN 32, Kvs-Wert 12,5 | 5902276886102 | 60235132 | PN 16, PN 6 | DN 200 | unbehandelt | Gusseisen | 0,63 - 500,00 | Flansch | Gusseisen | 0,63 - 500,00 | 130,00 - 150,00 | 15,00 - 200,00 | 14, 20, 30, 50, 60 | Nein | gleichprozentig | https://cdn.ais-online.de/m2/94/65394/images/63/46209863px303x640.jpg https://cdn.ais-online.de/m2/94/65394/images/82/47111382px473x640.jpg
IMI TA Regelventil Typ CV216 GG PN 16, DN 40, kvs 25 m3/h, geflanscht | 5902276886201 | 60235240 | PN 16, PN 6 | DN 200 | unbehandelt | Gusseisen | 0,63 - 500,00 | Flansch | Gusseisen | 0,63 - 500,00 | 130,00 - 150,00 | 15,00 - 200,00 | 14, 20, 30, 50, 60 | Nein | gleichprozentig | https://cdn.ais-online.de/m2/94/65394/images/63/46209863px303x640.jpg https://cdn.ais-online.de/m2/94/65394/images/82/47111382px473x640.jpg
IMI TA Regelventil Typ CV216 GG PN 16, DN 40, Kvs-Wert 20 | 5902276886119 | 60235140 | PN 16, PN 6 | DN 200 | unbehandelt | Gusseisen | 0,63 - 500,00 | Flansch | Gusseisen | 0,63 - 500,00 | 130,00 - 150,00 | 15,00 - 200,00 | 14, 20, 30, 50, 60 | Nein | gleichprozentig | https://cdn.ais-online.de/m2/94/65394/images/63/46209863px303x640.jpg https://cdn.ais-online.de/m2/94/65394/images/82/47111382px473x640.jpg
IMI TA Regelventil Typ CV216 GG PN 16, DN 50, kvs 40 m3/h, geflanscht | 5902276886218 | 60235250 | PN 16, PN 6 | DN 200 | unbehandelt | Gusseisen | 0,63 - 500,00 | Flansch | Gusseisen | 0,63 - 500,00 | 130,00 - 150,00 | 15,00 - 200,00 | 14, 20, 30, 50, 60 | Nein | gleichprozentig | https://cdn.ais-online.de/m2/94/65394/images/63/46209863px303x640.jpg https://cdn.ais-online.de/m2/94/65394/images/82/47111382px473x640.jpg
IMI TA Regelventil Typ CV216 GG PN 16, DN 50, Kvs-Wert 31,5 | 5902276886126 | 60235150 | PN 16, PN 6 | DN 200 | unbehandelt | Gusseisen | 0,63 - 500,00 | Flansch | Gusseisen | 0,63 - 500,00 | 130,00 - 150,00 | 15,00 - 200,00 | 14, 20, 30, 50, 60 | Nein | gleichprozentig | https://cdn.ais-online.de/m2/94/65394/images/63/46209863px303x640.jpg https://cdn.ais-online.de/m2/94/65394/images/82/47111382px473x640.jpg
IMI TA Regelventil Typ CV216 GG PN 16, DN 65, kvs 63 m3/h, geflanscht | 5902276886294 | 60235465 | PN 16, PN 6 | DN 200 | unbehandelt | Gusseisen | 0,63 - 500,00 | Flansch | Gusseisen | 0,63 - 500,00 | 130,00 - 150,00 | 15,00 - 200,00 | 14, 20, 30, 50, 60 | Nein | gleichprozentig | https://cdn.ais-online.de/m2/94/65394/images/63/46209863px303x640.jpg https://cdn.ais-online.de/m2/94/65394/images/82/47111382px473x640.jpg
IMI TA Regelventil Typ CV216 GG PN 16, DN 65, Kvs-Wert 50, Hub 20 mm | 5902276886133 | 60235165 | PN 16, PN 6 | DN 200 | unbehandelt | Gusseisen | 0,63 - 500,00 | Flansch | Gusseisen | 0,63 - 500,00 | 130,00 - 150,00 | 15,00 - 200,00 | 14, 20, 30, 50, 60 | Nein | gleichprozentig | https://cdn.ais-online.de/m2/94/65394/images/63/46209863px303x640.jpg https://cdn.ais-online.de/m2/94/65394/images/82/47111382px473x640.jpg
IMI TA Regelventil Typ CV216 GG PN 16, DN 65, Kvs-Wert 50, Hub 30 mm | 5902276886263 | 60235365 | PN 16, PN 6 | DN 200 | unbehandelt | Gusseisen | 0,63 - 500,00 | Flansch | Gusseisen | 0,63 - 500,00 | 130,00 - 150,00 | 15,00 - 200,00 | 14, 20, 30, 50, 60 | Nein | gleichprozentig | https://cdn.ais-online.de/m2/94/65394/images/63/46209863px303x640.jpg https://cdn.ais-online.de/m2/94/65394/images/82/47111382px473x640.jpg
IMI TA Regelventil Typ CV216 GG PN 16, DN 65, Kvs-Wert 63 | 5902276886225 | 60235265 | PN 16, PN 6 | DN 200 | unbehandelt | Gusseisen | 0,63 - 500,00 | Flansch | Gusseisen | 0,63 - 500,00 | 130,00 - 150,00 | 15,00 - 200,00 | 14, 20, 30, 50, 60 | Nein | gleichprozentig | https://cdn.ais-online.de/m2/94/65394/images/63/46209863px303x640.jpg https://cdn.ais-online.de/m2/94/65394/images/82/47111382px473x640.jpg
IMI TA Regelventil Typ CV216 GG PN 16, DN 80, kvs 100 m3/h, geflanscht | 5902276886232 | 60235280 | PN 16, PN 6 | DN 200 | unbehandelt | Gusseisen | 0,63 - 500,00 | Flansch | Gusseisen | 0,63 - 500,00 | 130,00 - 150,00 | 15,00 - 200,00 | 14, 20, 30, 50, 60 | Nein | gleichprozentig | https://cdn.ais-online.de/m2/94/65394/images/63/46209863px303x640.jpg https://cdn.ais-online.de/m2/94/65394/images/82/47111382px473x640.jpg
IMI TA Regelventil Typ CV216 GG PN 16, DN 80, Kvs-Wert 80 | 5902276886140 | 60235180 | PN 16, PN 6 | DN 200 | unbehandelt | Gusseisen | 0,63 - 500,00 | Flansch | Gusseisen | 0,63 - 500,00 | 130,00 - 150,00 | 15,00 - 200,00 | 14, 20, 30, 50, 60 | Nein | gleichprozentig | https://cdn.ais-online.de/m2/94/65394/images/63/46209863px303x640.jpg https://cdn.ais-online.de/m2/94/65394/images/82/47111382px473x640.jpg
IMI TA Regelventil Typ CV306 GG PN 6, DN 100, Kvs-Wert 125 | 5902276891243 | 60315190 | PN 16, PN 6 | DN 200 | unbehandelt | Gusseisen | 0,63 - 500,00 | Flansch | Gusseisen | 0,63 - 500,00 | 130,00 - 150,00 | 15,00 - 200,00 | 14, 20, 30, 50, 60 | Nein | gleichprozentig | https://cdn.ais-online.de/m2/94/65394/images/63/46209863px303x640.jpg https://cdn.ais-online.de/m2/94/65394/images/40/47112040px480x572.jpg
IMI TA Regelventil Typ CV306 GG PN 6, DN 100, Kvs-Wert 160 | 5902276891328 | 60315290 | PN 16, PN 6 | DN 200 | unbehandelt | Gusseisen | 0,63 - 500,00 | Flansch | Gusseisen | 0,63 - 500,00 | 130,00 - 150,00 | 15,00 - 200,00 | 14, 20, 30, 50, 60 | Nein | gleichprozentig | https://cdn.ais-online.de/m2/94/65394/images/63/46209863px303x640.jpg https://cdn.ais-online.de/m2/94/65394/images/40/47112040px480x572.jpg
IMI TA Regelventil Typ CV306 GG PN 6, DN 15, Kvs-Wert 0,63 | 5902276891168 | 60315115 | PN 16, PN 6 | DN 200 | unbehandelt | Gusseisen | 0,63 - 500,00 | Flansch | Gusseisen | 0,63 - 500,00 | 130,00 - 150,00 | 15,00 - 200,00 | 14, 20, 30, 50, 60 | Nein | gleichprozentig | https://cdn.ais-online.de/m2/94/65394/images/63/46209863px303x640.jpg https://cdn.ais-online.de/m2/94/65394/images/40/47112040px480x572.jpg
IMI TA Regelventil Typ CV306 GG PN 6, DN 15, Kvs-Wert 1,25 | 5902276891250 | 60315215 | PN 16, PN 6 | DN 200 | unbehandelt | Gusseisen | 0,63 - 500,00 | Flansch | Gusseisen | 0,63 - 500,00 | 130,00 - 150,00 | 15,00 - 200,00 | 14, 20, 30, 50, 60 | Nein | gleichprozentig | https://cdn.ais-online.de/m2/94/65394/images/01/46209601px303x640.jpg https://cdn.ais-online.de/m2/94/65394/images/40/47112040px480x572.jpg
IMI TA Regelventil Typ CV306 GG PN 6, DN 15, Kvs-Wert 1,6 | 5902276891335 | 60315315 | PN 16, PN 6 | DN 200 | unbehandelt | Gusseisen | 0,63 - 500,00 | Flansch | Gusseisen | 0,63 - 500,00 | 130,00 - 150,00 | 15,00 - 200,00 | 14, 20, 30, 50, 60 | Nein | gleichprozentig | https://cdn.ais-online.de/m2/94/65394/images/63/46209863px303x640.jpg https://cdn.ais-online.de/m2/94/65394/images/40/47112040px480x572.jpg
IMI TA Regelventil Typ CV306 GG PN 6, DN 15, Kvs-Wert 4 | 5902276893131 | 60315515 | PN 16, PN 6 | DN 200 | unbehandelt | Gusseisen | 0,63 - 500,00 | Flansch | Gusseisen | 0,63 - 500,00 | 130,00 - 150,00 | 15,00 - 200,00 | 14, 20, 30, 50, 60 | Nein | gleichprozentig | https://cdn.ais-online.de/m2/94/65394/images/63/46209863px303x640.jpg https://cdn.ais-online.de/m2/94/65394/images/40/47112040px480x572.jpg
IMI TA Regelventil Typ CV306 GG PN 6, DN 20, Kvs-Wert 5 | 5902276891175 | 60315120 | PN 16, PN 6 | DN 200 | unbehandelt | Gusseisen | 0,63 - 500,00 | Flansch | Gusseisen | 0,63 - 500,00 | 130,00 - 150,00 | 15,00 - 200,00 | 14, 20, 30, 50, 60 | Nein | gleichprozentig | https://cdn.ais-online.de/m2/94/65394/images/63/46209863px303x640.jpg https://cdn.ais-online.de/m2/94/65394/images/40/47112040px480x572.jpg
IMI TA Regelventil Typ CV306 GG PN 6, DN 20, Kvs-Wert 6,3 | 5902276891267 | 60315220 | PN 16, PN 6 | DN 200 | unbehandelt | Gusseisen | 0,63 - 500,00 | Flansch | Gusseisen | 0,63 - 500,00 | 130,00 - 150,00 | 15,00 - 200,00 | 14, 20, 30, 50, 60 | Nein | gleichprozentig | https://cdn.ais-online.de/m2/94/65394/images/63/46209863px303x640.jpg https://cdn.ais-online.de/m2/94/65394/images/40/47112040px480x572.jpg
IMI TA Regelventil Typ CV306 GG PN 6, DN 25, Kvs-Wert 10 | 5902276891274 | 60315225 | PN 16, PN 6 | DN 200 | unbehandelt | Gusseisen | 0,63 - 500,00 | Flansch | Gusseisen | 0,63 - 500,00 | 130,00 - 150,00 | 15,00 - 200,00 | 14, 20, 30, 50, 60 | Nein | gleichprozentig | https://cdn.ais-online.de/m2/94/65394/images/63/46209863px303x640.jpg https://cdn.ais-online.de/m2/94/65394/images/40/47112040px480x572.jpg
IMI TA Regelventil Typ CV306 GG PN 6, DN 25, Kvs-Wert 8 | 5902276891182 | 60315125 | PN 16, PN 6 | DN 200 | unbehandelt | Gusseisen | 0,63 - 500,00 | Flansch | Gusseisen | 0,63 - 500,00 | 130,00 - 150,00 | 15,00 - 200,00 | 14, 20, 30, 50, 60 | Nein | gleichprozentig | https://cdn.ais-online.de/m2/94/65394/images/63/46209863px303x640.jpg https://cdn.ais-online.de/m2/94/65394/images/40/47112040px480x572.jpg
IMI TA Regelventil Typ CV306 GG PN 6, DN 32, Kvs-Wert 12,5 | 5902276891199 | 60315132 | PN 16, PN 6 | DN 200 | unbehandelt | Gusseisen | 0,63 - 500,00 | Flansch | Gusseisen | 0,63 - 500,00 | 130,00 - 150,00 | 15,00 - 200,00 | 14, 20, 30, 50, 60 | Nein | gleichprozentig | https://cdn.ais-online.de/m2/94/65394/images/63/46209863px303x640.jpg https://cdn.ais-online.de/m2/94/65394/images/40/47112040px480x572.jpg
IMI TA Regelventil Typ CV306 GG PN 6, DN 32, Kvs-Wert 16 | 5902276891281 | 60315232 | PN 16, PN 6 | DN 200 | unbehandelt | Gusseisen | 0,63 - 500,00 | Flansch | Gusseisen | 0,63 - 500,00 | 130,00 - 150,00 | 15,00 - 200,00 | 14, 20, 30, 50, 60 | Nein | gleichprozentig | https://cdn.ais-online.de/m2/94/65394/images/63/46209863px303x640.jpg https://cdn.ais-online.de/m2/94/65394/images/40/47112040px480x572.jpg
IMI TA Regelventil Typ CV306 GG PN 6, DN 40, Kvs-Wert 20 | 5902276891205 | 60315140 | PN 16, PN 6 | DN 200 | unbehandelt | Gusseisen | 0,63 - 500,00 | Flansch | Gusseisen | 0,63 - 500,00 | 130,00 - 150,00 | 15,00 - 200,00 | 14, 20, 30, 50, 60 | Nein | gleichprozentig | https://cdn.ais-online.de/m2/94/65394/images/63/46209863px303x640.jpg https://cdn.ais-online.de/m2/94/65394/images/40/47112040px480x572.jpg
IMI TA Regelventil Typ CV306 GG PN 6, DN 40, Kvs-Wert 25 | 5902276891298 | 60315240 | PN 16, PN 6 | DN 200 | unbehandelt | Gusseisen | 0,63 - 500,00 | Flansch | Gusseisen | 0,63 - 500,00 | 130,00 - 150,00 | 15,00 - 200,00 | 14, 20, 30, 50, 60 | Nein | gleichprozentig | https://cdn.ais-online.de/m2/94/65394/images/63/46209863px303x640.jpg https://cdn.ais-online.de/m2/94/65394/images/40/47112040px480x572.jpg
IMI TA Regelventil Typ CV306 GG PN 6, DN 50, Kvs-Wert 31,5 | 5902276891212 | 60315150 | PN 16, PN 6 | DN 200 | unbehandelt | Gusseisen | 0,63 - 500,00 | Flansch | Gusseisen | 0,63 - 500,00 | 130,00 - 150,00 | 15,00 - 200,00 | 14, 20, 30, 50, 60 | Nein | gleichprozentig | https://cdn.ais-online.de/m2/94/65394/images/63/46209863px303x640.jpg https://cdn.ais-online.de/m2/94/65394/images/40/47112040px480x572.jpg
IMI TA Regelventil Typ CV306 GG PN 6, DN 50, Kvs-Wert 40 | 5902276891304 | 60315250 | PN 16, PN 6 | DN 200 | unbehandelt | Gusseisen | 0,63 - 500,00 | Flansch | Gusseisen | 0,63 - 500,00 | 130,00 - 150,00 | 15,00 - 200,00 | 14, 20, 30, 50, 60 | Nein | gleichprozentig | https://cdn.ais-online.de/m2/94/65394/images/63/46209863px303x640.jpg https://cdn.ais-online.de/m2/94/65394/images/40/47112040px480x572.jpg
IMI TA Regelventil Typ CV306 GG PN 6, DN 65, Kvs-Wert 50, Hub 20 mm | 5902276891229 | 60315165 | PN 16, PN 6 | DN 200 | unbehandelt | Gusseisen | 0,63 - 500,00 | Flansch | Gusseisen | 0,63 - 500,00 | 130,00 - 150,00 | 15,00 - 200,00 | 14, 20, 30, 50, 60 | Nein | gleichprozentig | https://cdn.ais-online.de/m2/94/65394/images/63/46209863px303x640.jpg https://cdn.ais-online.de/m2/94/65394/images/40/47112040px480x572.jpg
IMI TA Regelventil Typ CV306 GG PN 6, DN 65, Kvs-Wert 50, Hub 30 mm | 5902276891342 | 60315365 | PN 16, PN 6 | DN 200 | unbehandelt | Gusseisen | 0,63 - 500,00 | Flansch | Gusseisen | 0,63 - 500,00 | 130,00 - 150,00 | 15,00 - 200,00 | 14, 20, 30, 50, 60 | Nein | gleichprozentig | https://cdn.ais-online.de/m2/94/65394/images/63/46209863px303x640.jpg https://cdn.ais-online.de/m2/94/65394/images/40/47112040px480x572.jpg
IMI TA Regelventil Typ CV306 GG PN 6, DN 65, Kvs-Wert 63, Hub 20 mm | 5902276889509 | 60315265 | PN 16, PN 6 | DN 200 | unbehandelt | Gusseisen | 0,63 - 500,00 | Flansch | Gusseisen | 0,63 - 500,00 | 130,00 - 150,00 | 15,00 - 200,00 | 14, 20, 30, 50, 60 | Nein | gleichprozentig | https://cdn.ais-online.de/m2/94/65394/images/63/46209863px303x640.jpg https://cdn.ais-online.de/m2/94/65394/images/40/47112040px480x572.jpg
IMI TA Regelventil Typ CV306 GG PN 6, DN 65, Kvs-Wert 63, Hub 30 mm | 5902276889516 | 60315465 | PN 16, PN 6 | DN 200 | unbehandelt | Gusseisen | 0,63 - 500,00 | Flansch | Gusseisen | 0,63 - 500,00 | 130,00 - 150,00 | 15,00 - 200,00 | 14, 20, 30, 50, 60 | Nein | gleichprozentig | https://cdn.ais-online.de/m2/94/65394/images/63/46209863px303x640.jpg https://cdn.ais-online.de/m2/94/65394/images/40/47112040px480x572.jpg
IMI TA Regelventil Typ CV306 GG PN 6, DN 80, Kvs-Wert 100 | 5902276891311 | 60315280 | PN 16, PN 6 | DN 200 | unbehandelt | Gusseisen | 0,63 - 500,00 | Flansch | Gusseisen | 0,63 - 500,00 | 130,00 - 150,00 | 15,00 - 200,00 | 14, 20, 30, 50, 60 | Nein | gleichprozentig | https://cdn.ais-online.de/m2/94/65394/images/63/46209863px303x640.jpg https://cdn.ais-online.de/m2/94/65394/images/40/47112040px480x572.jpg
IMI TA Regelventil Typ CV306 GG PN 6, DN 80, Kvs-Wert 80 | 5902276891236 | 60315180 | PN 16, PN 6 | DN 200 | unbehandelt | Gusseisen | 0,63 - 500,00 | Flansch | Gusseisen | 0,63 - 500,00 | 130,00 - 150,00 | 15,00 - 200,00 | 14, 20, 30, 50, 60 | Nein | gleichprozentig | https://cdn.ais-online.de/m2/94/65394/images/63/46209863px303x640.jpg https://cdn.ais-online.de/m2/94/65394/images/40/47112040px480x572.jpg
IMI TA Regelventil Typ CV316 GG PN 16, DN 100, kvs 160 m3/h, geflanscht | 5902276890451 | 60335290 | PN 16, PN 6 | DN 200 | unbehandelt | Gusseisen | 0,63 - 500,00 | Flansch | Gusseisen | 0,63 - 500,00 | 130,00 - 150,00 | 15,00 - 200,00 | 14, 20, 30, 50, 60 | Nein | gleichprozentig | https://cdn.ais-online.de/m2/94/65394/images/63/46209863px303x640.jpg https://cdn.ais-online.de/m2/94/65394/images/40/47112040px480x572.jpg
IMI TA Regelventil Typ CV316 GG PN 16, DN 100, Kvs-Wert 125 | 5902276889639 | 60335190 | PN 16, PN 6 | DN 200 | unbehandelt | Gusseisen | 0,63 - 500,00 | Flansch | Gusseisen | 0,63 - 500,00 | 130,00 - 150,00 | 15,00 - 200,00 | 14, 20, 30, 50, 60 | Nein | gleichprozentig | https://cdn.ais-online.de/m2/94/65394/images/63/46209863px303x640.jpg https://cdn.ais-online.de/m2/94/65394/images/40/47112040px480x572.jpg
IMI TA Regelventil Typ CV316 GG PN 16, DN 125, kvs 250 m3/h, geflanscht | 5902276890512 | 60335491 | PN 16, PN 6 | DN 200 | unbehandelt | Gusseisen | 0,63 - 500,00 | Flansch | Gusseisen | 0,63 - 500,00 | 130,00 - 150,00 | 15,00 - 200,00 | 14, 20, 30, 50, 60 | Nein | gleichprozentig | https://cdn.ais-online.de/m2/94/65394/images/63/46209863px303x640.jpg https://cdn.ais-online.de/m2/94/65394/images/40/47112040px480x572.jpg
IMI TA Regelventil Typ CV316 GG PN 16, DN 150, kvs 315 m3/h, geflanscht | 5902276890482 | 60335392 | PN 16, PN 6 | DN 200 | unbehandelt | Gusseisen | 0,63 - 500,00 | Flansch | Gusseisen | 0,63 - 500,00 | 130,00 - 150,00 | 15,00 - 200,00 | 14, 20, 30, 50, 60 | Nein | gleichprozentig | https://cdn.ais-online.de/m2/94/65394/images/63/46209863px303x640.jpg https://cdn.ais-online.de/m2/94/65394/images/40/47112040px480x572.jpg
IMI TA Regelventil Typ CV316 GG PN 16, DN 15, Kvs-Wert 0,63 | 5902276890321 | 60335115 | PN 16, PN 6 | DN 200 | unbehandelt | Gusseisen | 0,63 - 500,00 | Flansch | Gusseisen | 0,63 - 500,00 | 130,00 - 150,00 | 15,00 - 200,00 | 14, 20, 30, 50, 60 | Nein | gleichprozentig | https://cdn.ais-online.de/m2/94/65394/images/63/46209863px303x640.jpg https://cdn.ais-online.de/m2/94/65394/images/40/47112040px480x572.jpg
IMI TA Regelventil Typ CV316 GG PN 16, DN 15, Kvs-Wert 1,25 | 5902276890383 | 60335215 | PN 16, PN 6 | DN 200 | unbehandelt | Gusseisen | 0,63 - 500,00 | Flansch | Gusseisen | 0,63 - 500,00 | 130,00 - 150,00 | 15,00 - 200,00 | 14, 20, 30, 50, 60 | Nein | gleichprozentig | https://cdn.ais-online.de/m2/94/65394/images/63/46209863px303x640.jpg https://cdn.ais-online.de/m2/94/65394/images/40/47112040px480x572.jpg
IMI TA Regelventil Typ CV316 GG PN 16, DN 15, Kvs-Wert 1,6 | 5902276890468 | 60335315 | PN 16, PN 6 | DN 200 | unbehandelt | Gusseisen | 0,63 - 500,00 | Flansch | Gusseisen | 0,63 - 500,00 | 130,00 - 150,00 | 15,00 - 200,00 | 14, 20, 30, 50, 60 | Nein | gleichprozentig | https://cdn.ais-online.de/m2/94/65394/images/63/46209863px303x640.jpg https://cdn.ais-online.de/m2/94/65394/images/40/47112040px480x572.jpg
IMI TA Regelventil Typ CV316 GG PN 16, DN 15, Kvs-Wert 2,5 | 5902276890499 | 60335415 | PN 16, PN 6 | DN 200 | unbehandelt | Gusseisen | 0,63 - 500,00 | Flansch | Gusseisen | 0,63 - 500,00 | 130,00 - 150,00 | 15,00 - 200,00 | 14, 20, 30, 50, 60 | Nein | gleichprozentig | https://cdn.ais-online.de/m2/94/65394/images/63/46209863px303x640.jpg https://cdn.ais-online.de/m2/94/65394/images/40/47112040px480x572.jpg
IMI TA Regelventil Typ CV316 GG PN 16, DN 15, Kvs-Wert 4 | 5902276890529 | 60335515 | PN 16, PN 6 | DN 200 | unbehandelt | Gusseisen | 0,63 - 500,00 | Flansch | Gusseisen | 0,63 - 500,00 | 130,00 - 150,00 | 15,00 - 200,00 | 14, 20, 30, 50, 60 | Nein | gleichprozentig | https://cdn.ais-online.de/m2/94/65394/images/63/46209863px303x640.jpg https://cdn.ais-online.de/m2/94/65394/images/40/47112040px480x572.jpg
IMI TA Regelventil Typ CV316 GG PN 16, DN 2000, kvs 500 m3/h, geflanscht | 5902276807039 | 60335393 | PN 16, PN 6 | DN 200 | unbehandelt | Gusseisen | 0,63 - 500,00 | Flansch | Gusseisen | 0,63 - 500,00 | 130,00 - 150,00 | 15,00 - 200,00 | 14, 20, 30, 50, 60 | Nein | gleichprozentig | https://cdn.ais-online.de/m2/94/65394/images/63/46209863px303x640.jpg https://cdn.ais-online.de/m2/94/65394/images/40/47112040px480x572.jpg
IMI TA Regelventil Typ CV316 GG PN 16, DN 20, kvs 6,3 m3/h, geflanscht | 5902276890390 | 60335220 | PN 16, PN 6 | DN 200 | unbehandelt | Gusseisen | 0,63 - 500,00 | Flansch | Gusseisen | 0,63 - 500,00 | 130,00 - 150,00 | 15,00 - 200,00 | 14, 20, 30, 50, 60 | Nein | gleichprozentig | https://cdn.ais-online.de/m2/94/65394/images/63/46209863px303x640.jpg https://cdn.ais-online.de/m2/94/65394/images/40/47112040px480x572.jpg
IMI TA Regelventil Typ CV316 GG PN 16, DN 20, Kvs-Wert 5 | 5902276890338 | 60335120 | PN 16, PN 6 | DN 200 | unbehandelt | Gusseisen | 0,63 - 500,00 | Flansch | Gusseisen | 0,63 - 500,00 | 130,00 - 150,00 | 15,00 - 200,00 | 14, 20, 30, 50, 60 | Nein | gleichprozentig | https://cdn.ais-online.de/m2/94/65394/images/63/46209863px303x640.jpg https://cdn.ais-online.de/m2/94/65394/images/40/47112040px480x572.jpg
IMI TA Regelventil Typ CV316 GG PN 16, DN 25, kvs 10 m3/h, geflanscht | 5902276890406 | 60335225 | PN 16, PN 6 | DN 200 | unbehandelt | Gusseisen | 0,63 - 500,00 | Flansch | Gusseisen | 0,63 - 500,00 | 130,00 - 150,00 | 15,00 - 200,00 | 14, 20, 30, 50, 60 | Nein | gleichprozentig | https://cdn.ais-online.de/m2/94/65394/images/63/46209863px303x640.jpg https://cdn.ais-online.de/m2/94/65394/images/40/47112040px480x572.jpg
IMI TA Regelventil Typ CV316 GG PN 16, DN 25, Kvs-Wert 8 | 5902276890345 | 60335125 | PN 16, PN 6 | DN 200 | unbehandelt | Gusseisen | 0,63 - 500,00 | Flansch | Gusseisen | 0,63 - 500,00 | 130,00 - 150,00 | 15,00 - 200,00 | 14, 20, 30, 50, 60 | Nein | gleichprozentig | https://cdn.ais-online.de/m2/94/65394/images/63/46209863px303x640.jpg https://cdn.ais-online.de/m2/94/65394/images/40/47112040px480x572.jpg
IMI TA Regelventil Typ CV316 GG PN 16, DN 32, kvs 16 m3/h, geflanscht | 5902276890413 | 60335232 | PN 16, PN 6 | DN 200 | unbehandelt | Gusseisen | 0,63 - 500,00 | Flansch | Gusseisen | 0,63 - 500,00 | 130,00 - 150,00 | 15,00 - 200,00 | 14, 20, 30, 50, 60 | Nein | gleichprozentig | https://cdn.ais-online.de/m2/94/65394/images/63/46209863px303x640.jpg https://cdn.ais-online.de/m2/94/65394/images/40/47112040px480x572.jpg
IMI TA Regelventil Typ CV316 GG PN 16, DN 32, Kvs-Wert 12,5 | 5902276890352 | 60335132 | PN 16, PN 6 | DN 200 | unbehandelt | Gusseisen | 0,63 - 500,00 | Flansch | Gusseisen | 0,63 - 500,00 | 130,00 - 150,00 | 15,00 - 200,00 | 14, 20, 30, 50, 60 | Nein | gleichprozentig | https://cdn.ais-online.de/m2/94/65394/images/63/46209863px303x640.jpg https://cdn.ais-online.de/m2/94/65394/images/40/47112040px480x572.jpg
IMI TA Regelventil Typ CV316 GG PN 16, DN 40, kvs 25 m3/h, geflanscht | 5902276890420 | 60335240 | PN 16, PN 6 | DN 200 | unbehandelt | Gusseisen | 0,63 - 500,00 | Flansch | Gusseisen | 0,63 - 500,00 | 130,00 - 150,00 | 15,00 - 200,00 | 14, 20, 30, 50, 60 | Nein | gleichprozentig | https://cdn.ais-online.de/m2/94/65394/images/63/46209863px303x640.jpg https://cdn.ais-online.de/m2/94/65394/images/40/47112040px480x572.jpg
IMI TA Regelventil Typ CV316 GG PN 16, DN 40, Kvs-Wert 20 | 5902276890369 | 60335140 | PN 16, PN 6 | DN 200 | unbehandelt | Gusseisen | 0,63 - 500,00 | Flansch | Gusseisen | 0,63 - 500,00 | 130,00 - 150,00 | 15,00 - 200,00 | 14, 20, 30, 50, 60 | Nein | gleichprozentig | https://cdn.ais-online.de/m2/94/65394/images/63/46209863px303x640.jpg https://cdn.ais-online.de/m2/94/65394/images/40/47112040px480x572.jpg
IMI TA Regelventil Typ CV316 GG PN 16, DN 50, kvs 40 m3/h, geflanscht | 5902276890437 | 60335250 | PN 16, PN 6 | DN 200 | unbehandelt | Gusseisen | 0,63 - 500,00 | Flansch | Gusseisen | 0,63 - 500,00 | 130,00 - 150,00 | 15,00 - 200,00 | 14, 20, 30, 50, 60 | Nein | gleichprozentig | https://cdn.ais-online.de/m2/94/65394/images/63/46209863px303x640.jpg https://cdn.ais-online.de/m2/94/65394/images/40/47112040px480x572.jpg
IMI TA Regelventil Typ CV316 GG PN 16, DN 50, Kvs-Wert 31,5 | 5902276890376 | 60335150 | PN 16, PN 6 | DN 200 | unbehandelt | Gusseisen | 0,63 - 500,00 | Flansch | Gusseisen | 0,63 - 500,00 | 130,00 - 150,00 | 15,00 - 200,00 | 14, 20, 30, 50, 60 | Nein | gleichprozentig | https://cdn.ais-online.de/m2/94/65394/images/63/46209863px303x640.jpg https://cdn.ais-online.de/m2/94/65394/images/40/47112040px480x572.jpg
IMI TA Regelventil Typ CV316 GG PN 16, DN 65, kvs 63 m3/h, geflanscht | 5902276890505 | 60335465 | PN 16, PN 6 | DN 200 | unbehandelt | Gusseisen | 0,63 - 500,00 | Flansch | Gusseisen | 0,63 - 500,00 | 130,00 - 150,00 | 15,00 - 200,00 | 14, 20, 30, 50, 60 | Nein | gleichprozentig | https://cdn.ais-online.de/m2/94/65394/images/63/46209863px303x640.jpg https://cdn.ais-online.de/m2/94/65394/images/40/47112040px480x572.jpg
IMI TA Regelventil Typ CV316 GG PN 16, DN 65, Kvs-Wert 50, Hub 20 mm | 5902276889615 | 60335165 | PN 16, PN 6 | DN 200 | unbehandelt | Gusseisen | 0,63 - 500,00 | Flansch | Gusseisen | 0,63 - 500,00 | 130,00 - 150,00 | 15,00 - 200,00 | 14, 20, 30, 50, 60 | Nein | gleichprozentig | https://cdn.ais-online.de/m2/94/65394/images/63/46209863px303x640.jpg https://cdn.ais-online.de/m2/94/65394/images/40/47112040px480x572.jpg
IMI TA Regelventil Typ CV316 GG PN 16, DN 65, Kvs-Wert 50, Hub 30 mm | 5902276890475 | 60335365 | PN 16, PN 6 | DN 200 | unbehandelt | Gusseisen | 0,63 - 500,00 | Flansch | Gusseisen | 0,63 - 500,00 | 130,00 - 150,00 | 15,00 - 200,00 | 14, 20, 30, 50, 60 | Nein | gleichprozentig | https://cdn.ais-online.de/m2/94/65394/images/63/46209863px303x640.jpg https://cdn.ais-online.de/m2/94/65394/images/40/47112040px480x572.jpg
IMI TA Regelventil Typ CV316 GG PN 16, DN 65, Kvs-Wert 63 | 5902276889646 | 60335265 | PN 16, PN 6 | DN 200 | unbehandelt | Gusseisen | 0,63 - 500,00 | Flansch | Gusseisen | 0,63 - 500,00 | 130,00 - 150,00 | 15,00 - 200,00 | 14, 20, 30, 50, 60 | Nein | gleichprozentig | https://cdn.ais-online.de/m2/94/65394/images/63/46209863px303x640.jpg https://cdn.ais-online.de/m2/94/65394/images/40/47112040px480x572.jpg
IMI TA Regelventil Typ CV316 GG PN 16, DN 80, kvs 100 m3/h, geflanscht | 5902276890444 | 60335280 | PN 16, PN 6 | DN 200 | unbehandelt | Gusseisen | 0,63 - 500,00 | Flansch | Gusseisen | 0,63 - 500,00 | 130,00 - 150,00 | 15,00 - 200,00 | 14, 20, 30, 50, 60 | Nein | gleichprozentig | https://cdn.ais-online.de/m2/94/65394/images/63/46209863px303x640.jpg https://cdn.ais-online.de/m2/94/65394/images/40/47112040px480x572.jpg
IMI TA Regelventil Typ CV316 GG PN 16, DN 80, Kvs-Wert 80 | 5902276889622 | 60335180 | PN 16, PN 6 | DN 200 | unbehandelt | Gusseisen | 0,63 - 500,00 | Flansch | Gusseisen | 0,63 - 500,00 | 130,00 - 150,00 | 15,00 - 200,00 | 14, 20, 30, 50, 60 | Nein | gleichprozentig | https://cdn.ais-online.de/m2/94/65394/images/63/46209863px303x640.jpg https://cdn.ais-online.de/m2/94/65394/images/40/47112040px480x572.jpg
powered by Heinze