## IMI Hydronic Engineering Deuts
IMI Hydronic Engineering Deutschland
Name | GTIN | HAN | Nenndruckstufe | Nenninnendurchmesser | Werkstoff | Höhe (mm) | Anschluss 1 | Anschluss 2 | Druckstufe Flansch | Bedienhöhe (m) | kvs-Wert (m³/h) | max. Mediumtemperatur (Dauerbetrieb) (°C) | Nennweite DN | Werkstoffgüte | Mit Kupplungsanschluss 2 | Bilder
IMI TA Strangregulierventil TA-BVS 240/243 |  |  | PN 16, PN 25 | DN 15, DN 20, DN 25, DN 32, DN 40, DN 50 | Edelstahl, rostfreier Stahl | 61,20 - 1.170,00 | Flansch, Schweißanschluss | Flansch, Schweißanschluss | PN 25 | 0,15 - 0,24 | 2,61 - 1.170,00 | -20,00 - 120,00 | 65,00 - 250,00 | Edelstahl 316 L (1.4404) | nein | https://cdn.ais-online.de/m2/94/65394/images/72/47111872px600x480.jpg https://cdn.ais-online.de/m2/94/65394/images/38/47112138px360x360.jpg https://cdn.ais-online.de/m2/94/65394/images/65/47111565px360x360.jpg https://cdn.ais-online.de/m2/94/65394/images/22/46207222px600x480.jpg https://cdn.ais-online.de/m2/94/65394/images/34/47111934px283x283.jpg https://cdn.ais-online.de/m2/94/65394/images/21/47111321px283x283.jpg https://cdn.ais-online.de/m2/94/65394/images/34/47111534px640x480.jpg https://cdn.ais-online.de/m2/94/65394/images/32/47112132px453x302.jpg https://cdn.ais-online.de/m2/94/65394/images/34/49038034px435x283.jpg https://cdn.ais-online.de/m2/94/65394/images/76/47111376px530x363.jpg https://cdn.ais-online.de/m2/94/65394/images/73/49038073px439x302.jpg https://cdn.ais-online.de/m2/94/65394/images/22/47111422px541x363.jpg https://cdn.ais-online.de/m2/94/65394/images/78/47111778px454x302.jpg https://cdn.ais-online.de/m2/94/65394/images/77/47111277px456x302.jpg https://cdn.ais-online.de/m2/94/65394/images/69/47111469px454x302.jpg https://cdn.ais-online.de/m2/94/65394/images/11/47111611px546x363.jpg https://cdn.ais-online.de/m2/94/65394/images/80/47112380px546x363.jpg https://cdn.ais-online.de/m2/94/65394/images/55/47111455px546x363.jpg https://cdn.ais-online.de/m2/94/65394/images/68/47111768px543x363.jpg https://cdn.ais-online.de/m2/94/65394/images/30/47111630px458x302.jpg https://cdn.ais-online.de/m2/94/65394/images/93/47112093px640x480.jpg https://cdn.ais-online.de/m2/94/65394/images/02/47111302px640x479.jpg https://cdn.ais-online.de/m2/94/65394/images/42/46210042px632x480.jpg https://cdn.ais-online.de/m2/94/65394/images/87/47111287px369x420.jpg https://cdn.ais-online.de/m2/94/65394/images/79/49038079px283x298.jpg https://cdn.ais-online.de/m2/94/65394/images/47/46208747px640x480.jpg https://cdn.ais-online.de/m2/94/65394/images/34/47111234px640x479.jpg https://cdn.ais-online.de/m2/94/65394/images/59/47112159px640x480.jpg https://cdn.ais-online.de/m2/94/65394/images/91/46208091px632x480.jpg https://cdn.ais-online.de/m2/94/65394/images/74/47111374px364x409.jpg https://cdn.ais-online.de/m2/94/65394/images/30/49038030px295x283.jpg https://cdn.ais-online.de/m2/94/65394/images/53/46208053px632x480.jpg https://cdn.ais-online.de/m2/94/65394/images/19/47111519px364x409.jpg https://cdn.ais-online.de/m2/94/65394/images/58/47111458px640x474.jpg https://cdn.ais-online.de/m2/94/65394/images/09/47111909px640x474.jpg https://cdn.ais-online.de/m2/94/65394/images/50/47111950px640x474.jpg https://cdn.ais-online.de/m2/94/65394/images/98/47111498px640x480.jpg https://cdn.ais-online.de/m2/94/65394/images/36/46210236px632x480.jpg https://cdn.ais-online.de/m2/94/65394/images/89/47111489px369x420.jpg https://cdn.ais-online.de/m2/94/65394/images/53/47111853px454x302.jpg https://cdn.ais-online.de/m2/94/65394/images/76/46207176px640x474.jpg https://cdn.ais-online.de/m2/94/65394/images/95/46208095px640x452.jpg
IMI TA Strangregulierventil TA-BVS 240 Anschweißenden, DN 100, PN 25, Edelstahl | 6415840183891 | 652240090 | PN 16, PN 25 | DN 15, DN 20, DN 25, DN 32, DN 40, DN 50 | Edelstahl, rostfreier Stahl | 61,20 - 1.170,00 | Flansch, Schweißanschluss | Flansch, Schweißanschluss | PN 25 | 0,15 - 0,24 | 2,61 - 1.170,00 | -20,00 - 120,00 | 65,00 - 250,00 | Edelstahl 316 L (1.4404) | nein | https://cdn.ais-online.de/m2/94/65394/images/22/46207222px600x480.jpg https://cdn.ais-online.de/m2/94/65394/images/09/47111909px640x474.jpg https://cdn.ais-online.de/m2/94/65394/images/95/46208095px640x452.jpg
IMI TA Strangregulierventil TA-BVS 240 Anschweißenden, DN 125, PN 25, Edelstahl | 6415840183907 | 652240091 | PN 16, PN 25 | DN 15, DN 20, DN 25, DN 32, DN 40, DN 50 | Edelstahl, rostfreier Stahl | 61,20 - 1.170,00 | Flansch, Schweißanschluss | Flansch, Schweißanschluss | PN 25 | 0,15 - 0,24 | 2,61 - 1.170,00 | -20,00 - 120,00 | 65,00 - 250,00 | Edelstahl 316 L (1.4404) | nein | https://cdn.ais-online.de/m2/94/65394/images/22/46207222px600x480.jpg https://cdn.ais-online.de/m2/94/65394/images/50/47111950px640x474.jpg https://cdn.ais-online.de/m2/94/65394/images/95/46208095px640x452.jpg
IMI TA Strangregulierventil TA-BVS 240 Anschweißenden, DN 150, PN 25, Edelstahl | 6415840183914 | 652240092 | PN 16, PN 25 | DN 15, DN 20, DN 25, DN 32, DN 40, DN 50 | Edelstahl, rostfreier Stahl | 61,20 - 1.170,00 | Flansch, Schweißanschluss | Flansch, Schweißanschluss | PN 25 | 0,15 - 0,24 | 2,61 - 1.170,00 | -20,00 - 120,00 | 65,00 - 250,00 | Edelstahl 316 L (1.4404) | nein | https://cdn.ais-online.de/m2/94/65394/images/22/46207222px600x480.jpg https://cdn.ais-online.de/m2/94/65394/images/58/47111458px640x474.jpg https://cdn.ais-online.de/m2/94/65394/images/95/46208095px640x452.jpg
IMI TA Strangregulierventil TA-BVS 240 Anschweißenden, DN 15, PN 25, Edelstahl | 6415840116424 | 652250015 | PN 16, PN 25 | DN 15, DN 20, DN 25, DN 32, DN 40, DN 50 | Edelstahl, rostfreier Stahl | 61,20 - 1.170,00 | Flansch, Schweißanschluss | Flansch, Schweißanschluss | PN 25 | 0,15 - 0,24 | 2,61 - 1.170,00 | -20,00 - 120,00 | 65,00 - 250,00 | Edelstahl 316 L (1.4404) | nein | https://cdn.ais-online.de/m2/94/65394/images/38/47112138px360x360.jpg https://cdn.ais-online.de/m2/94/65394/images/30/47111630px458x302.jpg https://cdn.ais-online.de/m2/94/65394/images/34/49038034px435x283.jpg
IMI TA Strangregulierventil TA-BVS 240 Anschweißenden, DN 200, PN 25, Edelstahl | 6415840183921 | 652240093 | PN 16, PN 25 | DN 15, DN 20, DN 25, DN 32, DN 40, DN 50 | Edelstahl, rostfreier Stahl | 61,20 - 1.170,00 | Flansch, Schweißanschluss | Flansch, Schweißanschluss | PN 25 | 0,15 - 0,24 | 2,61 - 1.170,00 | -20,00 - 120,00 | 65,00 - 250,00 | Edelstahl 316 L (1.4404) | nein | https://cdn.ais-online.de/m2/94/65394/images/22/46207222px600x480.jpg https://cdn.ais-online.de/m2/94/65394/images/34/47111934px283x283.jpg https://cdn.ais-online.de/m2/94/65394/images/36/46210236px632x480.jpg https://cdn.ais-online.de/m2/94/65394/images/89/47111489px369x420.jpg https://cdn.ais-online.de/m2/94/65394/images/79/49038079px283x298.jpg https://cdn.ais-online.de/m2/94/65394/images/95/46208095px640x452.jpg
IMI TA Strangregulierventil TA-BVS 240 Anschweißenden, DN 20, PN 25, Edelstahl | 6415840116431 | 652250020 | PN 16, PN 25 | DN 15, DN 20, DN 25, DN 32, DN 40, DN 50 | Edelstahl, rostfreier Stahl | 61,20 - 1.170,00 | Flansch, Schweißanschluss | Flansch, Schweißanschluss | PN 25 | 0,15 - 0,24 | 2,61 - 1.170,00 | -20,00 - 120,00 | 65,00 - 250,00 | Edelstahl 316 L (1.4404) | nein | https://cdn.ais-online.de/m2/94/65394/images/38/47112138px360x360.jpg https://cdn.ais-online.de/m2/94/65394/images/78/47111778px454x302.jpg https://cdn.ais-online.de/m2/94/65394/images/34/49038034px435x283.jpg
IMI TA Strangregulierventil TA-BVS 240 Anschweißenden, DN 250, PN 25, Edelstahl | 6415840183938 | 652240094 | PN 16, PN 25 | DN 15, DN 20, DN 25, DN 32, DN 40, DN 50 | Edelstahl, rostfreier Stahl | 61,20 - 1.170,00 | Flansch, Schweißanschluss | Flansch, Schweißanschluss | PN 25 | 0,15 - 0,24 | 2,61 - 1.170,00 | -20,00 - 120,00 | 65,00 - 250,00 | Edelstahl 316 L (1.4404) | nein | https://cdn.ais-online.de/m2/94/65394/images/22/46207222px600x480.jpg https://cdn.ais-online.de/m2/94/65394/images/34/47111934px283x283.jpg https://cdn.ais-online.de/m2/94/65394/images/42/46210042px632x480.jpg https://cdn.ais-online.de/m2/94/65394/images/87/47111287px369x420.jpg https://cdn.ais-online.de/m2/94/65394/images/79/49038079px283x298.jpg https://cdn.ais-online.de/m2/94/65394/images/95/46208095px640x452.jpg
IMI TA Strangregulierventil TA-BVS 240 Anschweißenden, DN 25, PN 25, Edelstahl | 6415840116448 | 652250025 | PN 16, PN 25 | DN 15, DN 20, DN 25, DN 32, DN 40, DN 50 | Edelstahl, rostfreier Stahl | 61,20 - 1.170,00 | Flansch, Schweißanschluss | Flansch, Schweißanschluss | PN 25 | 0,15 - 0,24 | 2,61 - 1.170,00 | -20,00 - 120,00 | 65,00 - 250,00 | Edelstahl 316 L (1.4404) | nein | https://cdn.ais-online.de/m2/94/65394/images/38/47112138px360x360.jpg https://cdn.ais-online.de/m2/94/65394/images/69/47111469px454x302.jpg https://cdn.ais-online.de/m2/94/65394/images/34/49038034px435x283.jpg
IMI TA Strangregulierventil TA-BVS 240 Anschweißenden, DN 32, PN 25, Edelstahl | 6415840116455 | 652250032 | PN 16, PN 25 | DN 15, DN 20, DN 25, DN 32, DN 40, DN 50 | Edelstahl, rostfreier Stahl | 61,20 - 1.170,00 | Flansch, Schweißanschluss | Flansch, Schweißanschluss | PN 25 | 0,15 - 0,24 | 2,61 - 1.170,00 | -20,00 - 120,00 | 65,00 - 250,00 | Edelstahl 316 L (1.4404) | nein | https://cdn.ais-online.de/m2/94/65394/images/38/47112138px360x360.jpg https://cdn.ais-online.de/m2/94/65394/images/53/47111853px454x302.jpg https://cdn.ais-online.de/m2/94/65394/images/34/49038034px435x283.jpg
IMI TA Strangregulierventil TA-BVS 240 Anschweißenden, DN 40, PN 25, Edelstahl | 6415840116462 | 652250040 | PN 16, PN 25 | DN 15, DN 20, DN 25, DN 32, DN 40, DN 50 | Edelstahl, rostfreier Stahl | 61,20 - 1.170,00 | Flansch, Schweißanschluss | Flansch, Schweißanschluss | PN 25 | 0,15 - 0,24 | 2,61 - 1.170,00 | -20,00 - 120,00 | 65,00 - 250,00 | Edelstahl 316 L (1.4404) | nein | https://cdn.ais-online.de/m2/94/65394/images/38/47112138px360x360.jpg https://cdn.ais-online.de/m2/94/65394/images/32/47112132px453x302.jpg https://cdn.ais-online.de/m2/94/65394/images/34/49038034px435x283.jpg
IMI TA Strangregulierventil TA-BVS 240 Anschweißenden, DN 50, PN 25, Edelstahl | 6415840116479 | 652250050 | PN 16, PN 25 | DN 15, DN 20, DN 25, DN 32, DN 40, DN 50 | Edelstahl, rostfreier Stahl | 61,20 - 1.170,00 | Flansch, Schweißanschluss | Flansch, Schweißanschluss | PN 25 | 0,15 - 0,24 | 2,61 - 1.170,00 | -20,00 - 120,00 | 65,00 - 250,00 | Edelstahl 316 L (1.4404) | nein | https://cdn.ais-online.de/m2/94/65394/images/38/47112138px360x360.jpg https://cdn.ais-online.de/m2/94/65394/images/77/47111277px456x302.jpg https://cdn.ais-online.de/m2/94/65394/images/34/49038034px435x283.jpg
IMI TA Strangregulierventil TA-BVS 240 Anschweißenden, DN 65, PN 25, Edelstahl | 6415840183877 | 652240065 | PN 16, PN 25 | DN 15, DN 20, DN 25, DN 32, DN 40, DN 50 | Edelstahl, rostfreier Stahl | 61,20 - 1.170,00 | Flansch, Schweißanschluss | Flansch, Schweißanschluss | PN 25 | 0,15 - 0,24 | 2,61 - 1.170,00 | -20,00 - 120,00 | 65,00 - 250,00 | Edelstahl 316 L (1.4404) | nein | https://cdn.ais-online.de/m2/94/65394/images/22/46207222px600x480.jpg https://cdn.ais-online.de/m2/94/65394/images/34/47111234px640x479.jpg https://cdn.ais-online.de/m2/94/65394/images/95/46208095px640x452.jpg
IMI TA Strangregulierventil TA-BVS 240 Anschweißenden, DN 80, PN 25, Edelstahl | 6415840183884 | 652240080 | PN 16, PN 25 | DN 15, DN 20, DN 25, DN 32, DN 40, DN 50 | Edelstahl, rostfreier Stahl | 61,20 - 1.170,00 | Flansch, Schweißanschluss | Flansch, Schweißanschluss | PN 25 | 0,15 - 0,24 | 2,61 - 1.170,00 | -20,00 - 120,00 | 65,00 - 250,00 | Edelstahl 316 L (1.4404) | nein | https://cdn.ais-online.de/m2/94/65394/images/22/46207222px600x480.jpg https://cdn.ais-online.de/m2/94/65394/images/02/47111302px640x479.jpg https://cdn.ais-online.de/m2/94/65394/images/95/46208095px640x452.jpg
IMI TA Strangregulierventil TA-BVS 243 Flansche, DN 100, PN 16, Edelstahl | 6415840116899 | 652243090 | PN 16, PN 25 | DN 15, DN 20, DN 25, DN 32, DN 40, DN 50 | Edelstahl, rostfreier Stahl | 61,20 - 1.170,00 | Flansch, Schweißanschluss | Flansch, Schweißanschluss | PN 25 | 0,15 - 0,24 | 2,61 - 1.170,00 | -20,00 - 120,00 | 65,00 - 250,00 | Edelstahl 316 L (1.4404) | nein | https://cdn.ais-online.de/m2/94/65394/images/72/47111872px600x480.jpg https://cdn.ais-online.de/m2/94/65394/images/34/47111534px640x480.jpg https://cdn.ais-online.de/m2/94/65394/images/76/46207176px640x474.jpg
IMI TA Strangregulierventil TA-BVS 243 Flansche, DN 125, PN 16, Edelstahl | 6415840116905 | 652243091 | PN 16, PN 25 | DN 15, DN 20, DN 25, DN 32, DN 40, DN 50 | Edelstahl, rostfreier Stahl | 61,20 - 1.170,00 | Flansch, Schweißanschluss | Flansch, Schweißanschluss | PN 25 | 0,15 - 0,24 | 2,61 - 1.170,00 | -20,00 - 120,00 | 65,00 - 250,00 | Edelstahl 316 L (1.4404) | nein | https://cdn.ais-online.de/m2/94/65394/images/72/47111872px600x480.jpg https://cdn.ais-online.de/m2/94/65394/images/93/47112093px640x480.jpg https://cdn.ais-online.de/m2/94/65394/images/76/46207176px640x474.jpg
IMI TA Strangregulierventil TA-BVS 243 Flansche, DN 150, PN 16, Edelstahl | 6415840116912 | 652243092 | PN 16, PN 25 | DN 15, DN 20, DN 25, DN 32, DN 40, DN 50 | Edelstahl, rostfreier Stahl | 61,20 - 1.170,00 | Flansch, Schweißanschluss | Flansch, Schweißanschluss | PN 25 | 0,15 - 0,24 | 2,61 - 1.170,00 | -20,00 - 120,00 | 65,00 - 250,00 | Edelstahl 316 L (1.4404) | nein | https://cdn.ais-online.de/m2/94/65394/images/72/47111872px600x480.jpg https://cdn.ais-online.de/m2/94/65394/images/98/47111498px640x480.jpg https://cdn.ais-online.de/m2/94/65394/images/76/46207176px640x474.jpg
IMI TA Strangregulierventil TA-BVS 243 Flansche, DN 15, PN 25, Edelstahl | 6415840426769 | 652253015 | PN 16, PN 25 | DN 15, DN 20, DN 25, DN 32, DN 40, DN 50 | Edelstahl, rostfreier Stahl | 61,20 - 1.170,00 | Flansch, Schweißanschluss | Flansch, Schweißanschluss | PN 25 | 0,15 - 0,24 | 2,61 - 1.170,00 | -20,00 - 120,00 | 65,00 - 250,00 | Edelstahl 316 L (1.4404) | nein | https://cdn.ais-online.de/m2/94/65394/images/65/47111565px360x360.jpg https://cdn.ais-online.de/m2/94/65394/images/76/47111376px530x363.jpg https://cdn.ais-online.de/m2/94/65394/images/73/49038073px439x302.jpg
IMI TA Strangregulierventil TA-BVS 243 Flansche, DN 200, PN 16, Edelstahl | 6415840116929 | 652243093 | PN 16, PN 25 | DN 15, DN 20, DN 25, DN 32, DN 40, DN 50 | Edelstahl, rostfreier Stahl | 61,20 - 1.170,00 | Flansch, Schweißanschluss | Flansch, Schweißanschluss | PN 25 | 0,15 - 0,24 | 2,61 - 1.170,00 | -20,00 - 120,00 | 65,00 - 250,00 | Edelstahl 316 L (1.4404) | nein | https://cdn.ais-online.de/m2/94/65394/images/21/47111321px283x283.jpg https://cdn.ais-online.de/m2/94/65394/images/53/46208053px632x480.jpg https://cdn.ais-online.de/m2/94/65394/images/19/47111519px364x409.jpg https://cdn.ais-online.de/m2/94/65394/images/30/49038030px295x283.jpg https://cdn.ais-online.de/m2/94/65394/images/76/46207176px640x474.jpg
IMI TA Strangregulierventil TA-BVS 243 Flansche, DN 20, PN 25, Edelstahl | 6415840426776 | 652253020 | PN 16, PN 25 | DN 15, DN 20, DN 25, DN 32, DN 40, DN 50 | Edelstahl, rostfreier Stahl | 61,20 - 1.170,00 | Flansch, Schweißanschluss | Flansch, Schweißanschluss | PN 25 | 0,15 - 0,24 | 2,61 - 1.170,00 | -20,00 - 120,00 | 65,00 - 250,00 | Edelstahl 316 L (1.4404) | nein | https://cdn.ais-online.de/m2/94/65394/images/65/47111565px360x360.jpg https://cdn.ais-online.de/m2/94/65394/images/11/47111611px546x363.jpg https://cdn.ais-online.de/m2/94/65394/images/73/49038073px439x302.jpg
IMI TA Strangregulierventil TA-BVS 243 Flansche, DN 250, PN 16, Edelstahl | 6415840116936 | 652243094 | PN 16, PN 25 | DN 15, DN 20, DN 25, DN 32, DN 40, DN 50 | Edelstahl, rostfreier Stahl | 61,20 - 1.170,00 | Flansch, Schweißanschluss | Flansch, Schweißanschluss | PN 25 | 0,15 - 0,24 | 2,61 - 1.170,00 | -20,00 - 120,00 | 65,00 - 250,00 | Edelstahl 316 L (1.4404) | nein | https://cdn.ais-online.de/m2/94/65394/images/21/47111321px283x283.jpg https://cdn.ais-online.de/m2/94/65394/images/91/46208091px632x480.jpg https://cdn.ais-online.de/m2/94/65394/images/74/47111374px364x409.jpg https://cdn.ais-online.de/m2/94/65394/images/30/49038030px295x283.jpg https://cdn.ais-online.de/m2/94/65394/images/76/46207176px640x474.jpg
IMI TA Strangregulierventil TA-BVS 243 Flansche, DN 25, PN 25, Edelstahl | 6415840426783 | 652253025 | PN 16, PN 25 | DN 15, DN 20, DN 25, DN 32, DN 40, DN 50 | Edelstahl, rostfreier Stahl | 61,20 - 1.170,00 | Flansch, Schweißanschluss | Flansch, Schweißanschluss | PN 25 | 0,15 - 0,24 | 2,61 - 1.170,00 | -20,00 - 120,00 | 65,00 - 250,00 | Edelstahl 316 L (1.4404) | nein | https://cdn.ais-online.de/m2/94/65394/images/65/47111565px360x360.jpg https://cdn.ais-online.de/m2/94/65394/images/55/47111455px546x363.jpg https://cdn.ais-online.de/m2/94/65394/images/73/49038073px439x302.jpg
IMI TA Strangregulierventil TA-BVS 243 Flansche, DN 32, PN 25, Edelstahl | 6415840426790 | 652253032 | PN 16, PN 25 | DN 15, DN 20, DN 25, DN 32, DN 40, DN 50 | Edelstahl, rostfreier Stahl | 61,20 - 1.170,00 | Flansch, Schweißanschluss | Flansch, Schweißanschluss | PN 25 | 0,15 - 0,24 | 2,61 - 1.170,00 | -20,00 - 120,00 | 65,00 - 250,00 | Edelstahl 316 L (1.4404) | nein | https://cdn.ais-online.de/m2/94/65394/images/65/47111565px360x360.jpg https://cdn.ais-online.de/m2/94/65394/images/22/47111422px541x363.jpg https://cdn.ais-online.de/m2/94/65394/images/73/49038073px439x302.jpg
IMI TA Strangregulierventil TA-BVS 243 Flansche, DN 40, PN 25, Edelstahl | 6415840426806 | 652253040 | PN 16, PN 25 | DN 15, DN 20, DN 25, DN 32, DN 40, DN 50 | Edelstahl, rostfreier Stahl | 61,20 - 1.170,00 | Flansch, Schweißanschluss | Flansch, Schweißanschluss | PN 25 | 0,15 - 0,24 | 2,61 - 1.170,00 | -20,00 - 120,00 | 65,00 - 250,00 | Edelstahl 316 L (1.4404) | nein | https://cdn.ais-online.de/m2/94/65394/images/65/47111565px360x360.jpg https://cdn.ais-online.de/m2/94/65394/images/68/47111768px543x363.jpg https://cdn.ais-online.de/m2/94/65394/images/73/49038073px439x302.jpg
IMI TA Strangregulierventil TA-BVS 243 Flansche, DN 50, PN 25, Edelstahl | 6415840426813 | 652253050 | PN 16, PN 25 | DN 15, DN 20, DN 25, DN 32, DN 40, DN 50 | Edelstahl, rostfreier Stahl | 61,20 - 1.170,00 | Flansch, Schweißanschluss | Flansch, Schweißanschluss | PN 25 | 0,15 - 0,24 | 2,61 - 1.170,00 | -20,00 - 120,00 | 65,00 - 250,00 | Edelstahl 316 L (1.4404) | nein | https://cdn.ais-online.de/m2/94/65394/images/65/47111565px360x360.jpg https://cdn.ais-online.de/m2/94/65394/images/80/47112380px546x363.jpg https://cdn.ais-online.de/m2/94/65394/images/73/49038073px439x302.jpg
IMI TA Strangregulierventil TA-BVS 243 Flansche, DN 65, PN 16, Edelstahl | 6415840116875 | 652243065 | PN 16, PN 25 | DN 15, DN 20, DN 25, DN 32, DN 40, DN 50 | Edelstahl, rostfreier Stahl | 61,20 - 1.170,00 | Flansch, Schweißanschluss | Flansch, Schweißanschluss | PN 25 | 0,15 - 0,24 | 2,61 - 1.170,00 | -20,00 - 120,00 | 65,00 - 250,00 | Edelstahl 316 L (1.4404) | nein | https://cdn.ais-online.de/m2/94/65394/images/72/47111872px600x480.jpg https://cdn.ais-online.de/m2/94/65394/images/47/46208747px640x480.jpg https://cdn.ais-online.de/m2/94/65394/images/76/46207176px640x474.jpg
IMI TA Strangregulierventil TA-BVS 243 Flansche, DN 80, PN 16, Edelstahl | 6415840116882 | 652243080 | PN 16, PN 25 | DN 15, DN 20, DN 25, DN 32, DN 40, DN 50 | Edelstahl, rostfreier Stahl | 61,20 - 1.170,00 | Flansch, Schweißanschluss | Flansch, Schweißanschluss | PN 25 | 0,15 - 0,24 | 2,61 - 1.170,00 | -20,00 - 120,00 | 65,00 - 250,00 | Edelstahl 316 L (1.4404) | nein | https://cdn.ais-online.de/m2/94/65394/images/72/47111872px600x480.jpg https://cdn.ais-online.de/m2/94/65394/images/59/47112159px640x480.jpg https://cdn.ais-online.de/m2/94/65394/images/76/46207176px640x474.jpg
powered by Heinze