## IMI Hydronic Engineering Deuts
IMI Hydronic Engineering Deutschland
Name | GTIN | HAN | Ausführung | Funktion | Breite (mm) | Höhe (mm) | Länge (mm) | Anschluss an Ventil | Netzspannung | Schutzart (IP) | Durchmesser (mm) | Gewicht (kg) | Hublänge (m) | Kabellänge (m) | Laufzeit (Sek) | Nennleistung (VA) | Umgebungstemperatur | Bilder
IMI TA Thermischer Stellantrieb EMO T II |  |  | Mit Wachs gefüllt | Spannungslos geöffnet (NO), Spannungslos geschlossen (NC) | 70,00 - 110,00 | 50,00 - 90,00 | 50,00 - 110,00 | M30 x 1,5 | 230 V AC, 24 V AC/DC | IP54 | 50,00 | 0,13 - 0,26 | 0,01 | 5,00 | 240,00 | -1,00 | 0 - 60°C | https://cdn.ais-online.de/m2/94/65394/images/40/48866440px283x363.jpg https://cdn.ais-online.de/m2/94/65394/images/02/48747002px283x363.jpg https://cdn.ais-online.de/m2/94/65394/images/12/48866412px196x242.jpg https://cdn.ais-online.de/m2/94/65394/images/04/48747004px196x329.jpg https://cdn.ais-online.de/m2/94/65394/images/32/48866332px126x170.jpg https://cdn.ais-online.de/m2/94/65394/images/98/48746998px145x239.jpg
IMI TA Thermischer Stellantrieb EMO T II NC 230V/5m, mit Aufsteckadapter, hf | 5902276825224 | 32204312123 | Mit Wachs gefüllt | Spannungslos geöffnet (NO), Spannungslos geschlossen (NC) | 70,00 - 110,00 | 50,00 - 90,00 | 50,00 - 110,00 | M30 x 1,5 | 230 V AC, 24 V AC/DC | IP54 | 50,00 | 0,13 - 0,26 | 0,01 | 5,00 | 240,00 | -1,00 | 0 - 60°C | https://cdn.ais-online.de/m2/94/65394/images/02/48747002px283x363.jpg https://cdn.ais-online.de/m2/94/65394/images/04/48747004px196x329.jpg https://cdn.ais-online.de/m2/94/65394/images/98/48746998px145x239.jpg
IMI TA Thermischer Stellantrieb EMO T II NC 230V/ohne Kabel, mit Aufsteckadapter | 5902276825163 | 32204312100 | Mit Wachs gefüllt | Spannungslos geöffnet (NO), Spannungslos geschlossen (NC) | 70,00 - 110,00 | 50,00 - 90,00 | 50,00 - 110,00 | M30 x 1,5 | 230 V AC, 24 V AC/DC | IP54 | 50,00 | 0,13 - 0,26 | 0,01 | 5,00 | 240,00 | -1,00 | 0 - 60°C | https://cdn.ais-online.de/m2/94/65394/images/40/48866440px283x363.jpg https://cdn.ais-online.de/m2/94/65394/images/12/48866412px196x242.jpg https://cdn.ais-online.de/m2/94/65394/images/32/48866332px126x170.jpg
IMI TA Thermischer Stellantrieb EMO T II NC 24V/5m, mit Aufsteckadapter, hf | 5902276825095 | 32204311123 | Mit Wachs gefüllt | Spannungslos geöffnet (NO), Spannungslos geschlossen (NC) | 70,00 - 110,00 | 50,00 - 90,00 | 50,00 - 110,00 | M30 x 1,5 | 230 V AC, 24 V AC/DC | IP54 | 50,00 | 0,13 - 0,26 | 0,01 | 5,00 | 240,00 | -1,00 | 0 - 60°C | https://cdn.ais-online.de/m2/94/65394/images/02/48747002px283x363.jpg https://cdn.ais-online.de/m2/94/65394/images/04/48747004px196x329.jpg https://cdn.ais-online.de/m2/94/65394/images/98/48746998px145x239.jpg
IMI TA Thermischer Stellantrieb EMO T II NC 24V/ohne Kabel, mit Aufsteckadapter | 5902276825033 | 32204311100 | Mit Wachs gefüllt | Spannungslos geöffnet (NO), Spannungslos geschlossen (NC) | 70,00 - 110,00 | 50,00 - 90,00 | 50,00 - 110,00 | M30 x 1,5 | 230 V AC, 24 V AC/DC | IP54 | 50,00 | 0,13 - 0,26 | 0,01 | 5,00 | 240,00 | -1,00 | 0 - 60°C | https://cdn.ais-online.de/m2/94/65394/images/40/48866440px283x363.jpg https://cdn.ais-online.de/m2/94/65394/images/12/48866412px196x242.jpg https://cdn.ais-online.de/m2/94/65394/images/32/48866332px126x170.jpg
IMI TA Thermischer Stellantrieb EMO T II NO 230V/ohne Kabel, mit Aufsteckadapter | 5902276825101 | 32204312000 | Mit Wachs gefüllt | Spannungslos geöffnet (NO), Spannungslos geschlossen (NC) | 70,00 - 110,00 | 50,00 - 90,00 | 50,00 - 110,00 | M30 x 1,5 | 230 V AC, 24 V AC/DC | IP54 | 50,00 | 0,13 - 0,26 | 0,01 | 5,00 | 240,00 | -1,00 | 0 - 60°C | https://cdn.ais-online.de/m2/94/65394/images/40/48866440px283x363.jpg https://cdn.ais-online.de/m2/94/65394/images/12/48866412px196x242.jpg https://cdn.ais-online.de/m2/94/65394/images/32/48866332px126x170.jpg
IMI TA Thermischer Stellantrieb EMO T II NO 24V/ohne Kabel, mit Aufsteckadapter | 5902276824975 | 32204311000 | Mit Wachs gefüllt | Spannungslos geöffnet (NO), Spannungslos geschlossen (NC) | 70,00 - 110,00 | 50,00 - 90,00 | 50,00 - 110,00 | M30 x 1,5 | 230 V AC, 24 V AC/DC | IP54 | 50,00 | 0,13 - 0,26 | 0,01 | 5,00 | 240,00 | -1,00 | 0 - 60°C | https://cdn.ais-online.de/m2/94/65394/images/40/48866440px283x363.jpg https://cdn.ais-online.de/m2/94/65394/images/12/48866412px196x242.jpg https://cdn.ais-online.de/m2/94/65394/images/32/48866332px126x170.jpg
powered by Heinze