## IMI Hydronic Engineering Deuts
IMI Hydronic Engineering Deutschland
Name | GTIN | HAN | Ausführung | Farbton | Funktion | Breite (mm) | Höhe (mm) | Länge (mm) | Anschluss an Ventil | Netzspannung | Schutzart (IP) | Hublänge (m) | Kabellänge (m) | Laufzeit (Sek) | Nennleistung (W) | Nennleistung (VA) | Farbe | Hublänge (mm) | Umgebungstemperatur | Bilder
IMI TA Thermischer Stellantrieb EMO T, NC 230V/0,8m, halogenfrei | 5902276895272 | 32204140052 | Mit Wachs gefüllt | weiß | Spannungslos geschlossen (NC) | 57,00 | 46,00 | 65,50 | M30 x 1,5 | 230 V AC | IP54 | 0,00 | 0,80 | 240,00 | 2.500,00 | 2,50 | RAL 9016 | 4,7 | -5 - 50°C | https://cdn.ais-online.de/m2/94/65394/images/91/46208691px640x430.jpg https://cdn.ais-online.de/m2/94/65394/images/87/46207887px448x640.jpg https://cdn.ais-online.de/m2/94/65394/images/44/47111944px480x639.jpg
powered by Heinze