## IMI Hydronic Engineering Deuts
IMI Hydronic Engineering Deutschland
Name | GTIN | HAN | Ausführung | Farbton | Funktion | Breite (mm) | Höhe (mm) | Länge (mm) | Anschluss an Ventil | Netzspannung | Schutzart (IP) | Durchmesser (mm) | Hublänge (m) | Kabellänge (m) | Laufzeit (Sek) | Nennleistung (VA) | Nennleistung (W) | Hublänge (mm) | Umgebungstemperatur | Farbe | Bilder
IMI TA Thermischer Stellantrieb EMO T |  |  | Mit Wachs gefüllt | weiß | Spannungslos geöffnet (NO), Spannungslos geschlossen (NC) | 4,00 - 57,00 | 46,00 - 65,50 | 65,50 | M30 x 1,5 | 230 V AC, 24 V AC, 24 V AC/DC | IP54 | 50,00 - 57,00 | 0,00 - 0,01 | 0,80 - 5,00 | 120,00 - 240,00 | -1,00 - 3,00 | 2.000,00 - 3.000,00 | 4,7 | -5 °C, -5 - 50°C, 0 °C, 0 - 60°C | RAL 9016 | https://cdn.ais-online.de/m2/94/65394/images/02/48747002px283x363.jpg https://cdn.ais-online.de/m2/94/65394/images/91/46208691px640x430.jpg https://cdn.ais-online.de/m2/94/65394/images/18/46207418px640x430.jpg https://cdn.ais-online.de/m2/94/65394/images/87/46207887px448x640.jpg https://cdn.ais-online.de/m2/94/65394/images/44/47111944px480x639.jpg https://cdn.ais-online.de/m2/94/65394/images/92/46207192px469x640.jpg https://cdn.ais-online.de/m2/94/65394/images/94/47111194px480x639.jpg https://cdn.ais-online.de/m2/94/65394/images/04/48747004px196x329.jpg https://cdn.ais-online.de/m2/94/65394/images/98/48746998px145x239.jpg
IMI TA Thermischer Stellantrieb EMO TM, NC 24V/0,8m | 4024052837618 | 1868-00.500 | Mit Wachs gefüllt | weiß | Spannungslos geöffnet (NO), Spannungslos geschlossen (NC) | 4,00 - 57,00 | 46,00 - 65,50 | 65,50 | M30 x 1,5 | 230 V AC, 24 V AC, 24 V AC/DC | IP54 | 50,00 - 57,00 | 0,00 - 0,01 | 0,80 - 5,00 | 120,00 - 240,00 | -1,00 - 3,00 | 2.000,00 - 3.000,00 | 4,7 | -5 °C, -5 - 50°C, 0 °C, 0 - 60°C | RAL 9016 | https://cdn.ais-online.de/m2/94/65394/images/18/46207418px640x430.jpg https://cdn.ais-online.de/m2/94/65394/images/92/46207192px469x640.jpg https://cdn.ais-online.de/m2/94/65394/images/94/47111194px480x639.jpg
IMI TA Thermischer Stellantrieb EMO TM, NC 24V/0,8m, halogenfrei | 5902276895395 | 32204150004 | Mit Wachs gefüllt | weiß | Spannungslos geöffnet (NO), Spannungslos geschlossen (NC) | 4,00 - 57,00 | 46,00 - 65,50 | 65,50 | M30 x 1,5 | 230 V AC, 24 V AC, 24 V AC/DC | IP54 | 50,00 - 57,00 | 0,00 - 0,01 | 0,80 - 5,00 | 120,00 - 240,00 | -1,00 - 3,00 | 2.000,00 - 3.000,00 | 4,7 | -5 °C, -5 - 50°C, 0 °C, 0 - 60°C | RAL 9016 | https://cdn.ais-online.de/m2/94/65394/images/18/46207418px640x430.jpg https://cdn.ais-online.de/m2/94/65394/images/92/46207192px469x640.jpg https://cdn.ais-online.de/m2/94/65394/images/94/47111194px480x639.jpg
IMI TA Thermischer Stellantrieb EMO TM, NC 24V/2m | 4024052837717 | 1868-01.500 | Mit Wachs gefüllt | weiß | Spannungslos geöffnet (NO), Spannungslos geschlossen (NC) | 4,00 - 57,00 | 46,00 - 65,50 | 65,50 | M30 x 1,5 | 230 V AC, 24 V AC, 24 V AC/DC | IP54 | 50,00 - 57,00 | 0,00 - 0,01 | 0,80 - 5,00 | 120,00 - 240,00 | -1,00 - 3,00 | 2.000,00 - 3.000,00 | 4,7 | -5 °C, -5 - 50°C, 0 °C, 0 - 60°C | RAL 9016 | https://cdn.ais-online.de/m2/94/65394/images/18/46207418px640x430.jpg https://cdn.ais-online.de/m2/94/65394/images/92/46207192px469x640.jpg https://cdn.ais-online.de/m2/94/65394/images/94/47111194px480x639.jpg
IMI TA Thermischer Stellantrieb EMO TM, NC 24V/2m, halogenfrei | 5902276895401 | 32204150005 | Mit Wachs gefüllt | weiß | Spannungslos geöffnet (NO), Spannungslos geschlossen (NC) | 4,00 - 57,00 | 46,00 - 65,50 | 65,50 | M30 x 1,5 | 230 V AC, 24 V AC, 24 V AC/DC | IP54 | 50,00 - 57,00 | 0,00 - 0,01 | 0,80 - 5,00 | 120,00 - 240,00 | -1,00 - 3,00 | 2.000,00 - 3.000,00 | 4,7 | -5 °C, -5 - 50°C, 0 °C, 0 - 60°C | RAL 9016 | https://cdn.ais-online.de/m2/94/65394/images/18/46207418px640x430.jpg https://cdn.ais-online.de/m2/94/65394/images/92/46207192px469x640.jpg https://cdn.ais-online.de/m2/94/65394/images/94/47111194px480x639.jpg
IMI TA Thermischer Stellantrieb EMO TM, NC 24V/5m | 4024052837816 | 1868-02.500 | Mit Wachs gefüllt | weiß | Spannungslos geöffnet (NO), Spannungslos geschlossen (NC) | 4,00 - 57,00 | 46,00 - 65,50 | 65,50 | M30 x 1,5 | 230 V AC, 24 V AC, 24 V AC/DC | IP54 | 50,00 - 57,00 | 0,00 - 0,01 | 0,80 - 5,00 | 120,00 - 240,00 | -1,00 - 3,00 | 2.000,00 - 3.000,00 | 4,7 | -5 °C, -5 - 50°C, 0 °C, 0 - 60°C | RAL 9016 | https://cdn.ais-online.de/m2/94/65394/images/18/46207418px640x430.jpg https://cdn.ais-online.de/m2/94/65394/images/92/46207192px469x640.jpg https://cdn.ais-online.de/m2/94/65394/images/94/47111194px480x639.jpg
IMI TA Thermischer Stellantrieb EMO TM, NC 24V/5m, halogenfrei | 5902276895418 | 32204150006 | Mit Wachs gefüllt | weiß | Spannungslos geöffnet (NO), Spannungslos geschlossen (NC) | 4,00 - 57,00 | 46,00 - 65,50 | 65,50 | M30 x 1,5 | 230 V AC, 24 V AC, 24 V AC/DC | IP54 | 50,00 - 57,00 | 0,00 - 0,01 | 0,80 - 5,00 | 120,00 - 240,00 | -1,00 - 3,00 | 2.000,00 - 3.000,00 | 4,7 | -5 °C, -5 - 50°C, 0 °C, 0 - 60°C | RAL 9016 | https://cdn.ais-online.de/m2/94/65394/images/18/46207418px640x430.jpg https://cdn.ais-online.de/m2/94/65394/images/92/46207192px469x640.jpg https://cdn.ais-online.de/m2/94/65394/images/94/47111194px480x639.jpg
IMI TA Thermischer Stellantrieb EMO T, NC 230V/0,8m | 4024052835416 | 1833-00.500 | Mit Wachs gefüllt | weiß | Spannungslos geöffnet (NO), Spannungslos geschlossen (NC) | 4,00 - 57,00 | 46,00 - 65,50 | 65,50 | M30 x 1,5 | 230 V AC, 24 V AC, 24 V AC/DC | IP54 | 50,00 - 57,00 | 0,00 - 0,01 | 0,80 - 5,00 | 120,00 - 240,00 | -1,00 - 3,00 | 2.000,00 - 3.000,00 | 4,7 | -5 °C, -5 - 50°C, 0 °C, 0 - 60°C | RAL 9016 | https://cdn.ais-online.de/m2/94/65394/images/91/46208691px640x430.jpg https://cdn.ais-online.de/m2/94/65394/images/87/46207887px448x640.jpg https://cdn.ais-online.de/m2/94/65394/images/44/47111944px480x639.jpg
IMI TA Thermischer Stellantrieb EMO T, NC 230V/0,8m, halogenfrei | 5902276895272 | 32204140052 | Mit Wachs gefüllt | weiß | Spannungslos geöffnet (NO), Spannungslos geschlossen (NC) | 4,00 - 57,00 | 46,00 - 65,50 | 65,50 | M30 x 1,5 | 230 V AC, 24 V AC, 24 V AC/DC | IP54 | 50,00 - 57,00 | 0,00 - 0,01 | 0,80 - 5,00 | 120,00 - 240,00 | -1,00 - 3,00 | 2.000,00 - 3.000,00 | 4,7 | -5 °C, -5 - 50°C, 0 °C, 0 - 60°C | RAL 9016 | https://cdn.ais-online.de/m2/94/65394/images/91/46208691px640x430.jpg https://cdn.ais-online.de/m2/94/65394/images/87/46207887px448x640.jpg https://cdn.ais-online.de/m2/94/65394/images/44/47111944px480x639.jpg
IMI TA Thermischer Stellantrieb EMO T* NC 230V/1m, mit Aufsteckadapter | 5902276825170 | 32204312111 | Mit Wachs gefüllt | weiß | Spannungslos geöffnet (NO), Spannungslos geschlossen (NC) | 4,00 - 57,00 | 46,00 - 65,50 | 65,50 | M30 x 1,5 | 230 V AC, 24 V AC, 24 V AC/DC | IP54 | 50,00 - 57,00 | 0,00 - 0,01 | 0,80 - 5,00 | 120,00 - 240,00 | -1,00 - 3,00 | 2.000,00 - 3.000,00 | 4,7 | -5 °C, -5 - 50°C, 0 °C, 0 - 60°C | RAL 9016 | https://cdn.ais-online.de/m2/94/65394/images/02/48747002px283x363.jpg https://cdn.ais-online.de/m2/94/65394/images/04/48747004px196x329.jpg https://cdn.ais-online.de/m2/94/65394/images/98/48746998px145x239.jpg
IMI TA Thermischer Stellantrieb EMO T* NC 230V/1m, mit Aufsteckadapter, mit halogenfreiem Kabel | 5902276825200 | 32204312121 | Mit Wachs gefüllt | weiß | Spannungslos geöffnet (NO), Spannungslos geschlossen (NC) | 4,00 - 57,00 | 46,00 - 65,50 | 65,50 | M30 x 1,5 | 230 V AC, 24 V AC, 24 V AC/DC | IP54 | 50,00 - 57,00 | 0,00 - 0,01 | 0,80 - 5,00 | 120,00 - 240,00 | -1,00 - 3,00 | 2.000,00 - 3.000,00 | 4,7 | -5 °C, -5 - 50°C, 0 °C, 0 - 60°C | RAL 9016 | https://cdn.ais-online.de/m2/94/65394/images/02/48747002px283x363.jpg https://cdn.ais-online.de/m2/94/65394/images/04/48747004px196x329.jpg https://cdn.ais-online.de/m2/94/65394/images/98/48746998px145x239.jpg
IMI TA Thermischer Stellantrieb EMO T, NC 230V/2m | 4024052835713 | 1833-01.500 | Mit Wachs gefüllt | weiß | Spannungslos geöffnet (NO), Spannungslos geschlossen (NC) | 4,00 - 57,00 | 46,00 - 65,50 | 65,50 | M30 x 1,5 | 230 V AC, 24 V AC, 24 V AC/DC | IP54 | 50,00 - 57,00 | 0,00 - 0,01 | 0,80 - 5,00 | 120,00 - 240,00 | -1,00 - 3,00 | 2.000,00 - 3.000,00 | 4,7 | -5 °C, -5 - 50°C, 0 °C, 0 - 60°C | RAL 9016 | https://cdn.ais-online.de/m2/94/65394/images/91/46208691px640x430.jpg https://cdn.ais-online.de/m2/94/65394/images/87/46207887px448x640.jpg https://cdn.ais-online.de/m2/94/65394/images/44/47111944px480x639.jpg
IMI TA Thermischer Stellantrieb EMO T, NC 230V/2m, halogenfrei | 5902276895289 | 32204140053 | Mit Wachs gefüllt | weiß | Spannungslos geöffnet (NO), Spannungslos geschlossen (NC) | 4,00 - 57,00 | 46,00 - 65,50 | 65,50 | M30 x 1,5 | 230 V AC, 24 V AC, 24 V AC/DC | IP54 | 50,00 - 57,00 | 0,00 - 0,01 | 0,80 - 5,00 | 120,00 - 240,00 | -1,00 - 3,00 | 2.000,00 - 3.000,00 | 4,7 | -5 °C, -5 - 50°C, 0 °C, 0 - 60°C | RAL 9016 | https://cdn.ais-online.de/m2/94/65394/images/91/46208691px640x430.jpg https://cdn.ais-online.de/m2/94/65394/images/87/46207887px448x640.jpg https://cdn.ais-online.de/m2/94/65394/images/44/47111944px480x639.jpg
IMI TA Thermischer Stellantrieb EMO T* NC 230V/2m, mit Aufsteckadapter | 5902276825187 | 32204312112 | Mit Wachs gefüllt | weiß | Spannungslos geöffnet (NO), Spannungslos geschlossen (NC) | 4,00 - 57,00 | 46,00 - 65,50 | 65,50 | M30 x 1,5 | 230 V AC, 24 V AC, 24 V AC/DC | IP54 | 50,00 - 57,00 | 0,00 - 0,01 | 0,80 - 5,00 | 120,00 - 240,00 | -1,00 - 3,00 | 2.000,00 - 3.000,00 | 4,7 | -5 °C, -5 - 50°C, 0 °C, 0 - 60°C | RAL 9016 | https://cdn.ais-online.de/m2/94/65394/images/02/48747002px283x363.jpg https://cdn.ais-online.de/m2/94/65394/images/04/48747004px196x329.jpg https://cdn.ais-online.de/m2/94/65394/images/98/48746998px145x239.jpg
IMI TA Thermischer Stellantrieb EMO T* NC 230V/2m, mit Aufsteckadapter, Mit halogenfreiem Kabel | 5902276825217 | 32204312122 | Mit Wachs gefüllt | weiß | Spannungslos geöffnet (NO), Spannungslos geschlossen (NC) | 4,00 - 57,00 | 46,00 - 65,50 | 65,50 | M30 x 1,5 | 230 V AC, 24 V AC, 24 V AC/DC | IP54 | 50,00 - 57,00 | 0,00 - 0,01 | 0,80 - 5,00 | 120,00 - 240,00 | -1,00 - 3,00 | 2.000,00 - 3.000,00 | 4,7 | -5 °C, -5 - 50°C, 0 °C, 0 - 60°C | RAL 9016 | https://cdn.ais-online.de/m2/94/65394/images/02/48747002px283x363.jpg https://cdn.ais-online.de/m2/94/65394/images/04/48747004px196x329.jpg https://cdn.ais-online.de/m2/94/65394/images/98/48746998px145x239.jpg
IMI TA Thermischer Stellantrieb EMO T, NC 230V/5m | 4024052836017 | 1833-02.500 | Mit Wachs gefüllt | weiß | Spannungslos geöffnet (NO), Spannungslos geschlossen (NC) | 4,00 - 57,00 | 46,00 - 65,50 | 65,50 | M30 x 1,5 | 230 V AC, 24 V AC, 24 V AC/DC | IP54 | 50,00 - 57,00 | 0,00 - 0,01 | 0,80 - 5,00 | 120,00 - 240,00 | -1,00 - 3,00 | 2.000,00 - 3.000,00 | 4,7 | -5 °C, -5 - 50°C, 0 °C, 0 - 60°C | RAL 9016 | https://cdn.ais-online.de/m2/94/65394/images/91/46208691px640x430.jpg https://cdn.ais-online.de/m2/94/65394/images/87/46207887px448x640.jpg https://cdn.ais-online.de/m2/94/65394/images/44/47111944px480x639.jpg
IMI TA Thermischer Stellantrieb EMO T, NC 230V/5m, halogenfrei | 5902276895296 | 32204140054 | Mit Wachs gefüllt | weiß | Spannungslos geöffnet (NO), Spannungslos geschlossen (NC) | 4,00 - 57,00 | 46,00 - 65,50 | 65,50 | M30 x 1,5 | 230 V AC, 24 V AC, 24 V AC/DC | IP54 | 50,00 - 57,00 | 0,00 - 0,01 | 0,80 - 5,00 | 120,00 - 240,00 | -1,00 - 3,00 | 2.000,00 - 3.000,00 | 4,7 | -5 °C, -5 - 50°C, 0 °C, 0 - 60°C | RAL 9016 | https://cdn.ais-online.de/m2/94/65394/images/91/46208691px640x430.jpg https://cdn.ais-online.de/m2/94/65394/images/87/46207887px448x640.jpg https://cdn.ais-online.de/m2/94/65394/images/44/47111944px480x639.jpg
IMI TA Thermischer Stellantrieb EMO T* NC 230V/5m, mit Aufsteckadapter | 5902276825194 | 32204312113 | Mit Wachs gefüllt | weiß | Spannungslos geöffnet (NO), Spannungslos geschlossen (NC) | 4,00 - 57,00 | 46,00 - 65,50 | 65,50 | M30 x 1,5 | 230 V AC, 24 V AC, 24 V AC/DC | IP54 | 50,00 - 57,00 | 0,00 - 0,01 | 0,80 - 5,00 | 120,00 - 240,00 | -1,00 - 3,00 | 2.000,00 - 3.000,00 | 4,7 | -5 °C, -5 - 50°C, 0 °C, 0 - 60°C | RAL 9016 | https://cdn.ais-online.de/m2/94/65394/images/02/48747002px283x363.jpg https://cdn.ais-online.de/m2/94/65394/images/04/48747004px196x329.jpg https://cdn.ais-online.de/m2/94/65394/images/98/48746998px145x239.jpg
IMI TA Thermischer Stellantrieb EMO T, NC 24V/0,8m | 4024052835218 | 1843-00.500 | Mit Wachs gefüllt | weiß | Spannungslos geöffnet (NO), Spannungslos geschlossen (NC) | 4,00 - 57,00 | 46,00 - 65,50 | 65,50 | M30 x 1,5 | 230 V AC, 24 V AC, 24 V AC/DC | IP54 | 50,00 - 57,00 | 0,00 - 0,01 | 0,80 - 5,00 | 120,00 - 240,00 | -1,00 - 3,00 | 2.000,00 - 3.000,00 | 4,7 | -5 °C, -5 - 50°C, 0 °C, 0 - 60°C | RAL 9016 | https://cdn.ais-online.de/m2/94/65394/images/91/46208691px640x430.jpg https://cdn.ais-online.de/m2/94/65394/images/87/46207887px448x640.jpg https://cdn.ais-online.de/m2/94/65394/images/44/47111944px480x639.jpg
IMI TA Thermischer Stellantrieb EMO T, NC 24V/0,8m, halogenfrei | 5902276895333 | 32204140058 | Mit Wachs gefüllt | weiß | Spannungslos geöffnet (NO), Spannungslos geschlossen (NC) | 4,00 - 57,00 | 46,00 - 65,50 | 65,50 | M30 x 1,5 | 230 V AC, 24 V AC, 24 V AC/DC | IP54 | 50,00 - 57,00 | 0,00 - 0,01 | 0,80 - 5,00 | 120,00 - 240,00 | -1,00 - 3,00 | 2.000,00 - 3.000,00 | 4,7 | -5 °C, -5 - 50°C, 0 °C, 0 - 60°C | RAL 9016 | https://cdn.ais-online.de/m2/94/65394/images/91/46208691px640x430.jpg https://cdn.ais-online.de/m2/94/65394/images/87/46207887px448x640.jpg https://cdn.ais-online.de/m2/94/65394/images/44/47111944px480x639.jpg
IMI TA Thermischer Stellantrieb EMO T* NC 24V/1m, mit Aufsteckadapter | 5902276825040 | 32204311111 | Mit Wachs gefüllt | weiß | Spannungslos geöffnet (NO), Spannungslos geschlossen (NC) | 4,00 - 57,00 | 46,00 - 65,50 | 65,50 | M30 x 1,5 | 230 V AC, 24 V AC, 24 V AC/DC | IP54 | 50,00 - 57,00 | 0,00 - 0,01 | 0,80 - 5,00 | 120,00 - 240,00 | -1,00 - 3,00 | 2.000,00 - 3.000,00 | 4,7 | -5 °C, -5 - 50°C, 0 °C, 0 - 60°C | RAL 9016 | https://cdn.ais-online.de/m2/94/65394/images/02/48747002px283x363.jpg https://cdn.ais-online.de/m2/94/65394/images/04/48747004px196x329.jpg https://cdn.ais-online.de/m2/94/65394/images/98/48746998px145x239.jpg
IMI TA Thermischer Stellantrieb EMO T* NC 24V/1m, mit Aufsteckadapter, mit halogenfreiem Kabel | 5902276825071 | 32204311121 | Mit Wachs gefüllt | weiß | Spannungslos geöffnet (NO), Spannungslos geschlossen (NC) | 4,00 - 57,00 | 46,00 - 65,50 | 65,50 | M30 x 1,5 | 230 V AC, 24 V AC, 24 V AC/DC | IP54 | 50,00 - 57,00 | 0,00 - 0,01 | 0,80 - 5,00 | 120,00 - 240,00 | -1,00 - 3,00 | 2.000,00 - 3.000,00 | 4,7 | -5 °C, -5 - 50°C, 0 °C, 0 - 60°C | RAL 9016 | https://cdn.ais-online.de/m2/94/65394/images/02/48747002px283x363.jpg https://cdn.ais-online.de/m2/94/65394/images/04/48747004px196x329.jpg https://cdn.ais-online.de/m2/94/65394/images/98/48746998px145x239.jpg
IMI TA Thermischer Stellantrieb EMO T, NC 24V/2m | 4024052835515 | 1843-01.500 | Mit Wachs gefüllt | weiß | Spannungslos geöffnet (NO), Spannungslos geschlossen (NC) | 4,00 - 57,00 | 46,00 - 65,50 | 65,50 | M30 x 1,5 | 230 V AC, 24 V AC, 24 V AC/DC | IP54 | 50,00 - 57,00 | 0,00 - 0,01 | 0,80 - 5,00 | 120,00 - 240,00 | -1,00 - 3,00 | 2.000,00 - 3.000,00 | 4,7 | -5 °C, -5 - 50°C, 0 °C, 0 - 60°C | RAL 9016 | https://cdn.ais-online.de/m2/94/65394/images/91/46208691px640x430.jpg https://cdn.ais-online.de/m2/94/65394/images/87/46207887px448x640.jpg https://cdn.ais-online.de/m2/94/65394/images/44/47111944px480x639.jpg
IMI TA Thermischer Stellantrieb EMO T, NC 24V/2m, halogenfrei | 5902276895340 | 32204140059 | Mit Wachs gefüllt | weiß | Spannungslos geöffnet (NO), Spannungslos geschlossen (NC) | 4,00 - 57,00 | 46,00 - 65,50 | 65,50 | M30 x 1,5 | 230 V AC, 24 V AC, 24 V AC/DC | IP54 | 50,00 - 57,00 | 0,00 - 0,01 | 0,80 - 5,00 | 120,00 - 240,00 | -1,00 - 3,00 | 2.000,00 - 3.000,00 | 4,7 | -5 °C, -5 - 50°C, 0 °C, 0 - 60°C | RAL 9016 | https://cdn.ais-online.de/m2/94/65394/images/91/46208691px640x430.jpg https://cdn.ais-online.de/m2/94/65394/images/87/46207887px448x640.jpg https://cdn.ais-online.de/m2/94/65394/images/44/47111944px480x639.jpg
IMI TA Thermischer Stellantrieb EMO T* NC 24V/2m, mit Aufsteckadapter | 5902276825057 | 32204311112 | Mit Wachs gefüllt | weiß | Spannungslos geöffnet (NO), Spannungslos geschlossen (NC) | 4,00 - 57,00 | 46,00 - 65,50 | 65,50 | M30 x 1,5 | 230 V AC, 24 V AC, 24 V AC/DC | IP54 | 50,00 - 57,00 | 0,00 - 0,01 | 0,80 - 5,00 | 120,00 - 240,00 | -1,00 - 3,00 | 2.000,00 - 3.000,00 | 4,7 | -5 °C, -5 - 50°C, 0 °C, 0 - 60°C | RAL 9016 | https://cdn.ais-online.de/m2/94/65394/images/02/48747002px283x363.jpg https://cdn.ais-online.de/m2/94/65394/images/04/48747004px196x329.jpg https://cdn.ais-online.de/m2/94/65394/images/98/48746998px145x239.jpg
IMI TA Thermischer Stellantrieb EMO T* NC 24V/2m, mit Aufsteckadapter, mit halogenfreiem Kabel | 5902276825088 | 32204311122 | Mit Wachs gefüllt | weiß | Spannungslos geöffnet (NO), Spannungslos geschlossen (NC) | 4,00 - 57,00 | 46,00 - 65,50 | 65,50 | M30 x 1,5 | 230 V AC, 24 V AC, 24 V AC/DC | IP54 | 50,00 - 57,00 | 0,00 - 0,01 | 0,80 - 5,00 | 120,00 - 240,00 | -1,00 - 3,00 | 2.000,00 - 3.000,00 | 4,7 | -5 °C, -5 - 50°C, 0 °C, 0 - 60°C | RAL 9016 | https://cdn.ais-online.de/m2/94/65394/images/02/48747002px283x363.jpg https://cdn.ais-online.de/m2/94/65394/images/04/48747004px196x329.jpg https://cdn.ais-online.de/m2/94/65394/images/98/48746998px145x239.jpg
IMI TA Thermischer Stellantrieb EMO T, NC 24V/5m | 4024052835812 | 1843-02.500 | Mit Wachs gefüllt | weiß | Spannungslos geöffnet (NO), Spannungslos geschlossen (NC) | 4,00 - 57,00 | 46,00 - 65,50 | 65,50 | M30 x 1,5 | 230 V AC, 24 V AC, 24 V AC/DC | IP54 | 50,00 - 57,00 | 0,00 - 0,01 | 0,80 - 5,00 | 120,00 - 240,00 | -1,00 - 3,00 | 2.000,00 - 3.000,00 | 4,7 | -5 °C, -5 - 50°C, 0 °C, 0 - 60°C | RAL 9016 | https://cdn.ais-online.de/m2/94/65394/images/91/46208691px640x430.jpg https://cdn.ais-online.de/m2/94/65394/images/87/46207887px448x640.jpg https://cdn.ais-online.de/m2/94/65394/images/44/47111944px480x639.jpg
IMI TA Thermischer Stellantrieb EMO T, NC 24V/5m, halogenfrei | 5902276895357 | 32204140060 | Mit Wachs gefüllt | weiß | Spannungslos geöffnet (NO), Spannungslos geschlossen (NC) | 4,00 - 57,00 | 46,00 - 65,50 | 65,50 | M30 x 1,5 | 230 V AC, 24 V AC, 24 V AC/DC | IP54 | 50,00 - 57,00 | 0,00 - 0,01 | 0,80 - 5,00 | 120,00 - 240,00 | -1,00 - 3,00 | 2.000,00 - 3.000,00 | 4,7 | -5 °C, -5 - 50°C, 0 °C, 0 - 60°C | RAL 9016 | https://cdn.ais-online.de/m2/94/65394/images/91/46208691px640x430.jpg https://cdn.ais-online.de/m2/94/65394/images/87/46207887px448x640.jpg https://cdn.ais-online.de/m2/94/65394/images/44/47111944px480x639.jpg
IMI TA Thermischer Stellantrieb EMO T* NC 24V/5m, mit Aufsteckadapter | 5902276825064 | 32204311113 | Mit Wachs gefüllt | weiß | Spannungslos geöffnet (NO), Spannungslos geschlossen (NC) | 4,00 - 57,00 | 46,00 - 65,50 | 65,50 | M30 x 1,5 | 230 V AC, 24 V AC, 24 V AC/DC | IP54 | 50,00 - 57,00 | 0,00 - 0,01 | 0,80 - 5,00 | 120,00 - 240,00 | -1,00 - 3,00 | 2.000,00 - 3.000,00 | 4,7 | -5 °C, -5 - 50°C, 0 °C, 0 - 60°C | RAL 9016 | https://cdn.ais-online.de/m2/94/65394/images/02/48747002px283x363.jpg https://cdn.ais-online.de/m2/94/65394/images/04/48747004px196x329.jpg https://cdn.ais-online.de/m2/94/65394/images/98/48746998px145x239.jpg
IMI TA Thermischer Stellantrieb EMO T, NO 230V/0,8m | 4024052836611 | 1837-00.500 | Mit Wachs gefüllt | weiß | Spannungslos geöffnet (NO), Spannungslos geschlossen (NC) | 4,00 - 57,00 | 46,00 - 65,50 | 65,50 | M30 x 1,5 | 230 V AC, 24 V AC, 24 V AC/DC | IP54 | 50,00 - 57,00 | 0,00 - 0,01 | 0,80 - 5,00 | 120,00 - 240,00 | -1,00 - 3,00 | 2.000,00 - 3.000,00 | 4,7 | -5 °C, -5 - 50°C, 0 °C, 0 - 60°C | RAL 9016 | https://cdn.ais-online.de/m2/94/65394/images/91/46208691px640x430.jpg https://cdn.ais-online.de/m2/94/65394/images/87/46207887px448x640.jpg https://cdn.ais-online.de/m2/94/65394/images/44/47111944px480x639.jpg
IMI TA Thermischer Stellantrieb EMO T, NO 230V/0,8m, halogenfrei | 5902276895302 | 32204140055 | Mit Wachs gefüllt | weiß | Spannungslos geöffnet (NO), Spannungslos geschlossen (NC) | 4,00 - 57,00 | 46,00 - 65,50 | 65,50 | M30 x 1,5 | 230 V AC, 24 V AC, 24 V AC/DC | IP54 | 50,00 - 57,00 | 0,00 - 0,01 | 0,80 - 5,00 | 120,00 - 240,00 | -1,00 - 3,00 | 2.000,00 - 3.000,00 | 4,7 | -5 °C, -5 - 50°C, 0 °C, 0 - 60°C | RAL 9016 | https://cdn.ais-online.de/m2/94/65394/images/91/46208691px640x430.jpg https://cdn.ais-online.de/m2/94/65394/images/87/46207887px448x640.jpg https://cdn.ais-online.de/m2/94/65394/images/44/47111944px480x639.jpg
IMI TA Thermischer Stellantrieb EMO T* NO 230V/1m, mit Aufsteckadapter | 5902276825118 | 32204312011 | Mit Wachs gefüllt | weiß | Spannungslos geöffnet (NO), Spannungslos geschlossen (NC) | 4,00 - 57,00 | 46,00 - 65,50 | 65,50 | M30 x 1,5 | 230 V AC, 24 V AC, 24 V AC/DC | IP54 | 50,00 - 57,00 | 0,00 - 0,01 | 0,80 - 5,00 | 120,00 - 240,00 | -1,00 - 3,00 | 2.000,00 - 3.000,00 | 4,7 | -5 °C, -5 - 50°C, 0 °C, 0 - 60°C | RAL 9016 | https://cdn.ais-online.de/m2/94/65394/images/02/48747002px283x363.jpg https://cdn.ais-online.de/m2/94/65394/images/04/48747004px196x329.jpg https://cdn.ais-online.de/m2/94/65394/images/98/48746998px145x239.jpg
IMI TA Thermischer Stellantrieb EMO T* NO 230V/1m, mit Aufsteckadapter, mit halogenfreiem Kabel | 5902276825149 | 32204312021 | Mit Wachs gefüllt | weiß | Spannungslos geöffnet (NO), Spannungslos geschlossen (NC) | 4,00 - 57,00 | 46,00 - 65,50 | 65,50 | M30 x 1,5 | 230 V AC, 24 V AC, 24 V AC/DC | IP54 | 50,00 - 57,00 | 0,00 - 0,01 | 0,80 - 5,00 | 120,00 - 240,00 | -1,00 - 3,00 | 2.000,00 - 3.000,00 | 4,7 | -5 °C, -5 - 50°C, 0 °C, 0 - 60°C | RAL 9016 | https://cdn.ais-online.de/m2/94/65394/images/02/48747002px283x363.jpg https://cdn.ais-online.de/m2/94/65394/images/04/48747004px196x329.jpg https://cdn.ais-online.de/m2/94/65394/images/98/48746998px145x239.jpg
IMI TA Thermischer Stellantrieb EMO T, NO 230V/2m | 4024052836918 | 1837-01.500 | Mit Wachs gefüllt | weiß | Spannungslos geöffnet (NO), Spannungslos geschlossen (NC) | 4,00 - 57,00 | 46,00 - 65,50 | 65,50 | M30 x 1,5 | 230 V AC, 24 V AC, 24 V AC/DC | IP54 | 50,00 - 57,00 | 0,00 - 0,01 | 0,80 - 5,00 | 120,00 - 240,00 | -1,00 - 3,00 | 2.000,00 - 3.000,00 | 4,7 | -5 °C, -5 - 50°C, 0 °C, 0 - 60°C | RAL 9016 | https://cdn.ais-online.de/m2/94/65394/images/91/46208691px640x430.jpg https://cdn.ais-online.de/m2/94/65394/images/87/46207887px448x640.jpg https://cdn.ais-online.de/m2/94/65394/images/44/47111944px480x639.jpg
IMI TA Thermischer Stellantrieb EMO T, NO 230V/2m, halogenfrei | 5902276895319 | 32204140056 | Mit Wachs gefüllt | weiß | Spannungslos geöffnet (NO), Spannungslos geschlossen (NC) | 4,00 - 57,00 | 46,00 - 65,50 | 65,50 | M30 x 1,5 | 230 V AC, 24 V AC, 24 V AC/DC | IP54 | 50,00 - 57,00 | 0,00 - 0,01 | 0,80 - 5,00 | 120,00 - 240,00 | -1,00 - 3,00 | 2.000,00 - 3.000,00 | 4,7 | -5 °C, -5 - 50°C, 0 °C, 0 - 60°C | RAL 9016 | https://cdn.ais-online.de/m2/94/65394/images/91/46208691px640x430.jpg https://cdn.ais-online.de/m2/94/65394/images/87/46207887px448x640.jpg https://cdn.ais-online.de/m2/94/65394/images/44/47111944px480x639.jpg
IMI TA Thermischer Stellantrieb EMO T* NO 230V/2m, mit Aufsteckadapter | 5902276825125 | 32204312012 | Mit Wachs gefüllt | weiß | Spannungslos geöffnet (NO), Spannungslos geschlossen (NC) | 4,00 - 57,00 | 46,00 - 65,50 | 65,50 | M30 x 1,5 | 230 V AC, 24 V AC, 24 V AC/DC | IP54 | 50,00 - 57,00 | 0,00 - 0,01 | 0,80 - 5,00 | 120,00 - 240,00 | -1,00 - 3,00 | 2.000,00 - 3.000,00 | 4,7 | -5 °C, -5 - 50°C, 0 °C, 0 - 60°C | RAL 9016 | https://cdn.ais-online.de/m2/94/65394/images/02/48747002px283x363.jpg https://cdn.ais-online.de/m2/94/65394/images/04/48747004px196x329.jpg https://cdn.ais-online.de/m2/94/65394/images/98/48746998px145x239.jpg
IMI TA Thermischer Stellantrieb EMO T* NO 230V/2m, mit Aufsteckadapter, mit halogenfreiem Kabel | 5902276825156 | 32204312022 | Mit Wachs gefüllt | weiß | Spannungslos geöffnet (NO), Spannungslos geschlossen (NC) | 4,00 - 57,00 | 46,00 - 65,50 | 65,50 | M30 x 1,5 | 230 V AC, 24 V AC, 24 V AC/DC | IP54 | 50,00 - 57,00 | 0,00 - 0,01 | 0,80 - 5,00 | 120,00 - 240,00 | -1,00 - 3,00 | 2.000,00 - 3.000,00 | 4,7 | -5 °C, -5 - 50°C, 0 °C, 0 - 60°C | RAL 9016 | https://cdn.ais-online.de/m2/94/65394/images/02/48747002px283x363.jpg https://cdn.ais-online.de/m2/94/65394/images/04/48747004px196x329.jpg https://cdn.ais-online.de/m2/94/65394/images/98/48746998px145x239.jpg
IMI TA Thermischer Stellantrieb EMO T, NO 230V/5m | 4024052837212 | 1837-02.500 | Mit Wachs gefüllt | weiß | Spannungslos geöffnet (NO), Spannungslos geschlossen (NC) | 4,00 - 57,00 | 46,00 - 65,50 | 65,50 | M30 x 1,5 | 230 V AC, 24 V AC, 24 V AC/DC | IP54 | 50,00 - 57,00 | 0,00 - 0,01 | 0,80 - 5,00 | 120,00 - 240,00 | -1,00 - 3,00 | 2.000,00 - 3.000,00 | 4,7 | -5 °C, -5 - 50°C, 0 °C, 0 - 60°C | RAL 9016 | https://cdn.ais-online.de/m2/94/65394/images/91/46208691px640x430.jpg https://cdn.ais-online.de/m2/94/65394/images/87/46207887px448x640.jpg https://cdn.ais-online.de/m2/94/65394/images/44/47111944px480x639.jpg
IMI TA Thermischer Stellantrieb EMO T, NO 230V/5m, halogenfrei | 5902276895326 | 32204140057 | Mit Wachs gefüllt | weiß | Spannungslos geöffnet (NO), Spannungslos geschlossen (NC) | 4,00 - 57,00 | 46,00 - 65,50 | 65,50 | M30 x 1,5 | 230 V AC, 24 V AC, 24 V AC/DC | IP54 | 50,00 - 57,00 | 0,00 - 0,01 | 0,80 - 5,00 | 120,00 - 240,00 | -1,00 - 3,00 | 2.000,00 - 3.000,00 | 4,7 | -5 °C, -5 - 50°C, 0 °C, 0 - 60°C | RAL 9016 | https://cdn.ais-online.de/m2/94/65394/images/91/46208691px640x430.jpg https://cdn.ais-online.de/m2/94/65394/images/87/46207887px448x640.jpg https://cdn.ais-online.de/m2/94/65394/images/44/47111944px480x639.jpg
IMI TA Thermischer Stellantrieb EMO T* NO 230V/5m, mit Aufsteckadapter | 5902276825132 | 32204312013 | Mit Wachs gefüllt | weiß | Spannungslos geöffnet (NO), Spannungslos geschlossen (NC) | 4,00 - 57,00 | 46,00 - 65,50 | 65,50 | M30 x 1,5 | 230 V AC, 24 V AC, 24 V AC/DC | IP54 | 50,00 - 57,00 | 0,00 - 0,01 | 0,80 - 5,00 | 120,00 - 240,00 | -1,00 - 3,00 | 2.000,00 - 3.000,00 | 4,7 | -5 °C, -5 - 50°C, 0 °C, 0 - 60°C | RAL 9016 | https://cdn.ais-online.de/m2/94/65394/images/02/48747002px283x363.jpg https://cdn.ais-online.de/m2/94/65394/images/04/48747004px196x329.jpg https://cdn.ais-online.de/m2/94/65394/images/98/48746998px145x239.jpg
IMI TA Thermischer Stellantrieb EMO T, NO 24V/0,8m | 4024052836413 | 1847-00.500 | Mit Wachs gefüllt | weiß | Spannungslos geöffnet (NO), Spannungslos geschlossen (NC) | 4,00 - 57,00 | 46,00 - 65,50 | 65,50 | M30 x 1,5 | 230 V AC, 24 V AC, 24 V AC/DC | IP54 | 50,00 - 57,00 | 0,00 - 0,01 | 0,80 - 5,00 | 120,00 - 240,00 | -1,00 - 3,00 | 2.000,00 - 3.000,00 | 4,7 | -5 °C, -5 - 50°C, 0 °C, 0 - 60°C | RAL 9016 | https://cdn.ais-online.de/m2/94/65394/images/91/46208691px640x430.jpg https://cdn.ais-online.de/m2/94/65394/images/87/46207887px448x640.jpg https://cdn.ais-online.de/m2/94/65394/images/44/47111944px480x639.jpg
IMI TA Thermischer Stellantrieb EMO T, NO 24V/0,8m, halogenfrei | 5902276895364 | 32204140061 | Mit Wachs gefüllt | weiß | Spannungslos geöffnet (NO), Spannungslos geschlossen (NC) | 4,00 - 57,00 | 46,00 - 65,50 | 65,50 | M30 x 1,5 | 230 V AC, 24 V AC, 24 V AC/DC | IP54 | 50,00 - 57,00 | 0,00 - 0,01 | 0,80 - 5,00 | 120,00 - 240,00 | -1,00 - 3,00 | 2.000,00 - 3.000,00 | 4,7 | -5 °C, -5 - 50°C, 0 °C, 0 - 60°C | RAL 9016 | https://cdn.ais-online.de/m2/94/65394/images/91/46208691px640x430.jpg https://cdn.ais-online.de/m2/94/65394/images/87/46207887px448x640.jpg https://cdn.ais-online.de/m2/94/65394/images/44/47111944px480x639.jpg
IMI TA Thermischer Stellantrieb EMO T* NO 24V/1m, mit Aufsteckadapter | 5902276824982 | 32204311011 | Mit Wachs gefüllt | weiß | Spannungslos geöffnet (NO), Spannungslos geschlossen (NC) | 4,00 - 57,00 | 46,00 - 65,50 | 65,50 | M30 x 1,5 | 230 V AC, 24 V AC, 24 V AC/DC | IP54 | 50,00 - 57,00 | 0,00 - 0,01 | 0,80 - 5,00 | 120,00 - 240,00 | -1,00 - 3,00 | 2.000,00 - 3.000,00 | 4,7 | -5 °C, -5 - 50°C, 0 °C, 0 - 60°C | RAL 9016 | https://cdn.ais-online.de/m2/94/65394/images/02/48747002px283x363.jpg https://cdn.ais-online.de/m2/94/65394/images/04/48747004px196x329.jpg https://cdn.ais-online.de/m2/94/65394/images/98/48746998px145x239.jpg
IMI TA Thermischer Stellantrieb EMO T* NO 24V/1m, mit Aufsteckadapter, mit halogenfreiem Kabel | 5902276825019 | 32204311021 | Mit Wachs gefüllt | weiß | Spannungslos geöffnet (NO), Spannungslos geschlossen (NC) | 4,00 - 57,00 | 46,00 - 65,50 | 65,50 | M30 x 1,5 | 230 V AC, 24 V AC, 24 V AC/DC | IP54 | 50,00 - 57,00 | 0,00 - 0,01 | 0,80 - 5,00 | 120,00 - 240,00 | -1,00 - 3,00 | 2.000,00 - 3.000,00 | 4,7 | -5 °C, -5 - 50°C, 0 °C, 0 - 60°C | RAL 9016 | https://cdn.ais-online.de/m2/94/65394/images/02/48747002px283x363.jpg https://cdn.ais-online.de/m2/94/65394/images/04/48747004px196x329.jpg https://cdn.ais-online.de/m2/94/65394/images/98/48746998px145x239.jpg
IMI TA Thermischer Stellantrieb EMO T, NO 24V/2m | 4024052836710 | 1847-01.500 | Mit Wachs gefüllt | weiß | Spannungslos geöffnet (NO), Spannungslos geschlossen (NC) | 4,00 - 57,00 | 46,00 - 65,50 | 65,50 | M30 x 1,5 | 230 V AC, 24 V AC, 24 V AC/DC | IP54 | 50,00 - 57,00 | 0,00 - 0,01 | 0,80 - 5,00 | 120,00 - 240,00 | -1,00 - 3,00 | 2.000,00 - 3.000,00 | 4,7 | -5 °C, -5 - 50°C, 0 °C, 0 - 60°C | RAL 9016 | https://cdn.ais-online.de/m2/94/65394/images/91/46208691px640x430.jpg https://cdn.ais-online.de/m2/94/65394/images/87/46207887px448x640.jpg https://cdn.ais-online.de/m2/94/65394/images/44/47111944px480x639.jpg
IMI TA Thermischer Stellantrieb EMO T, NO 24V/2m, halogenfrei | 5902276895371 | 32204140062 | Mit Wachs gefüllt | weiß | Spannungslos geöffnet (NO), Spannungslos geschlossen (NC) | 4,00 - 57,00 | 46,00 - 65,50 | 65,50 | M30 x 1,5 | 230 V AC, 24 V AC, 24 V AC/DC | IP54 | 50,00 - 57,00 | 0,00 - 0,01 | 0,80 - 5,00 | 120,00 - 240,00 | -1,00 - 3,00 | 2.000,00 - 3.000,00 | 4,7 | -5 °C, -5 - 50°C, 0 °C, 0 - 60°C | RAL 9016 | https://cdn.ais-online.de/m2/94/65394/images/91/46208691px640x430.jpg https://cdn.ais-online.de/m2/94/65394/images/87/46207887px448x640.jpg https://cdn.ais-online.de/m2/94/65394/images/44/47111944px480x639.jpg
IMI TA Thermischer Stellantrieb EMO T* NO 24V/2m, mit Aufsteckadapter, hf | 5902276824999 | 32204311012 | Mit Wachs gefüllt | weiß | Spannungslos geöffnet (NO), Spannungslos geschlossen (NC) | 4,00 - 57,00 | 46,00 - 65,50 | 65,50 | M30 x 1,5 | 230 V AC, 24 V AC, 24 V AC/DC | IP54 | 50,00 - 57,00 | 0,00 - 0,01 | 0,80 - 5,00 | 120,00 - 240,00 | -1,00 - 3,00 | 2.000,00 - 3.000,00 | 4,7 | -5 °C, -5 - 50°C, 0 °C, 0 - 60°C | RAL 9016 | https://cdn.ais-online.de/m2/94/65394/images/02/48747002px283x363.jpg https://cdn.ais-online.de/m2/94/65394/images/04/48747004px196x329.jpg https://cdn.ais-online.de/m2/94/65394/images/98/48746998px145x239.jpg
IMI TA Thermischer Stellantrieb EMO T* NO 24V/2m, mit Aufsteckadapter, mit halogenfreiem Kabel | 5902276825026 | 32204311022 | Mit Wachs gefüllt | weiß | Spannungslos geöffnet (NO), Spannungslos geschlossen (NC) | 4,00 - 57,00 | 46,00 - 65,50 | 65,50 | M30 x 1,5 | 230 V AC, 24 V AC, 24 V AC/DC | IP54 | 50,00 - 57,00 | 0,00 - 0,01 | 0,80 - 5,00 | 120,00 - 240,00 | -1,00 - 3,00 | 2.000,00 - 3.000,00 | 4,7 | -5 °C, -5 - 50°C, 0 °C, 0 - 60°C | RAL 9016 | https://cdn.ais-online.de/m2/94/65394/images/02/48747002px283x363.jpg https://cdn.ais-online.de/m2/94/65394/images/04/48747004px196x329.jpg https://cdn.ais-online.de/m2/94/65394/images/98/48746998px145x239.jpg
IMI TA Thermischer Stellantrieb EMO T, NO 24V/5m | 4024052837014 | 1847-02.500 | Mit Wachs gefüllt | weiß | Spannungslos geöffnet (NO), Spannungslos geschlossen (NC) | 4,00 - 57,00 | 46,00 - 65,50 | 65,50 | M30 x 1,5 | 230 V AC, 24 V AC, 24 V AC/DC | IP54 | 50,00 - 57,00 | 0,00 - 0,01 | 0,80 - 5,00 | 120,00 - 240,00 | -1,00 - 3,00 | 2.000,00 - 3.000,00 | 4,7 | -5 °C, -5 - 50°C, 0 °C, 0 - 60°C | RAL 9016 | https://cdn.ais-online.de/m2/94/65394/images/91/46208691px640x430.jpg https://cdn.ais-online.de/m2/94/65394/images/87/46207887px448x640.jpg https://cdn.ais-online.de/m2/94/65394/images/44/47111944px480x639.jpg
IMI TA Thermischer Stellantrieb EMO T, NO 24V/5m, halogenfrei | 5902276895388 | 32204140063 | Mit Wachs gefüllt | weiß | Spannungslos geöffnet (NO), Spannungslos geschlossen (NC) | 4,00 - 57,00 | 46,00 - 65,50 | 65,50 | M30 x 1,5 | 230 V AC, 24 V AC, 24 V AC/DC | IP54 | 50,00 - 57,00 | 0,00 - 0,01 | 0,80 - 5,00 | 120,00 - 240,00 | -1,00 - 3,00 | 2.000,00 - 3.000,00 | 4,7 | -5 °C, -5 - 50°C, 0 °C, 0 - 60°C | RAL 9016 | https://cdn.ais-online.de/m2/94/65394/images/91/46208691px640x430.jpg https://cdn.ais-online.de/m2/94/65394/images/87/46207887px448x640.jpg https://cdn.ais-online.de/m2/94/65394/images/44/47111944px480x639.jpg
IMI TA Thermischer Stellantrieb EMO T* NO 24V/5m, mit Aufsteckadapter | 5902276825002 | 32204311013 | Mit Wachs gefüllt | weiß | Spannungslos geöffnet (NO), Spannungslos geschlossen (NC) | 4,00 - 57,00 | 46,00 - 65,50 | 65,50 | M30 x 1,5 | 230 V AC, 24 V AC, 24 V AC/DC | IP54 | 50,00 - 57,00 | 0,00 - 0,01 | 0,80 - 5,00 | 120,00 - 240,00 | -1,00 - 3,00 | 2.000,00 - 3.000,00 | 4,7 | -5 °C, -5 - 50°C, 0 °C, 0 - 60°C | RAL 9016 | https://cdn.ais-online.de/m2/94/65394/images/02/48747002px283x363.jpg https://cdn.ais-online.de/m2/94/65394/images/04/48747004px196x329.jpg https://cdn.ais-online.de/m2/94/65394/images/98/48746998px145x239.jpg
powered by Heinze