## IMI Hydronic Engineering Deuts
IMI Hydronic Engineering Deutschland
Name | GTIN | HAN | Farbton | Funktion | Breite (mm) | Höhe (mm) | Länge (mm) | Anschluss an Ventil | Netzspannung | Schutzart (IP) | Durchmesser (mm) | Hublänge (m) | Kabellänge (m) | Laufzeit (Sek) | Nennleistung (W) | Nennleistung (VA) | Hublänge (mm) | Umgebungstemperatur | Bilder
IMI TA Thermischer Stellantrieb EMO TM, NC 24V/2m | 4024052837717 | 1868-01.500 | weiß | Spannungslos geschlossen (NC) | 57,00 | 65,50 | 65,50 | M30 x 1,5 | 24 V AC | IP54 | 57,00 | 0,00 | 2,00 | 120,00 | 3.000,00 | 3,00 | 4,7 | -5 - 50°C | https://cdn.ais-online.de/m2/94/65394/images/18/46207418px640x430.jpg https://cdn.ais-online.de/m2/94/65394/images/92/46207192px469x640.jpg https://cdn.ais-online.de/m2/94/65394/images/94/47111194px480x639.jpg
powered by Heinze