## IMI Hydronic Engineering Deuts
IMI Hydronic Engineering Deutschland
Name | GTIN | HAN | Nenndruckstufe | Nenninnendurchmesser | Werkstoff | Länge (mm) | Anschluss 1 | Anschluss 2 | Druckstufe Flansch | Einstellbereich (mm) | Länge Anschluss 1 (mm) | max. Mediumtemperatur (Dauerbetrieb) (°C) | min. Mediumtemperatur (Dauerbetrieb) (°C) | Nennweite DN | max. Arbeitsdruck (bar) | Werkstoffgüte | Mit Kupplungsanschluss 2 | Bilder
IMI TA Überströmregler m.pneum. Feder PM 512 |  |  | PN 25 | DN 100, DN 125 | Gusseisen | 106,00 - 160,00 | Flansch | Flansch | PN 16 | 0,00 - 1.600,00 | 254,00 | -173,15 - 100,00 | -263,15 | 15,00 - 80,00 | 1600 | Gusseisen GGG 40.3 (GJS-400-18) | nein | https://cdn.ais-online.de/m2/94/65394/images/50/46207250px462x640.jpg https://cdn.ais-online.de/m2/94/65394/images/83/47112183px640x426.jpg https://cdn.ais-online.de/m2/94/65394/images/86/47111386px356x640.jpg https://cdn.ais-online.de/m2/94/65394/images/53/47111153px386x640.jpg
IMI TA Überströmregler mit pneumatischer Feder PM 512 Ausführung DN 100, PN 25 | 3831112525818 | 52766190 | PN 25 | DN 100, DN 125 | Gusseisen | 106,00 - 160,00 | Flansch | Flansch | PN 16 | 0,00 - 1.600,00 | 254,00 | -173,15 - 100,00 | -263,15 | 15,00 - 80,00 | 1600 | Gusseisen GGG 40.3 (GJS-400-18) | nein | https://cdn.ais-online.de/m2/94/65394/images/83/47112183px640x426.jpg https://cdn.ais-online.de/m2/94/65394/images/53/47111153px386x640.jpg
IMI TA Überströmregler mit pneumatischer Feder PM 512 Ausführung DN 125, PN 25 | 3831112504523 | 52766191 | PN 25 | DN 100, DN 125 | Gusseisen | 106,00 - 160,00 | Flansch | Flansch | PN 16 | 0,00 - 1.600,00 | 254,00 | -173,15 - 100,00 | -263,15 | 15,00 - 80,00 | 1600 | Gusseisen GGG 40.3 (GJS-400-18) | nein | https://cdn.ais-online.de/m2/94/65394/images/83/47112183px640x426.jpg https://cdn.ais-online.de/m2/94/65394/images/53/47111153px386x640.jpg
IMI TA Überströmregler PM 512 PN 16 DN 100, Flansche, kvs 150 m3/h | 3831112505704 | 52766390 | PN 25 | DN 100, DN 125 | Gusseisen | 106,00 - 160,00 | Flansch | Flansch | PN 16 | 0,00 - 1.600,00 | 254,00 | -173,15 - 100,00 | -263,15 | 15,00 - 80,00 | 1600 | Gusseisen GGG 40.3 (GJS-400-18) | nein
IMI TA Überströmregler PM 512 PN 16 DN 125, Flansche, kvs 150 m3/h | 3831112505711 | 52766391 | PN 25 | DN 100, DN 125 | Gusseisen | 106,00 - 160,00 | Flansch | Flansch | PN 16 | 0,00 - 1.600,00 | 254,00 | -173,15 - 100,00 | -263,15 | 15,00 - 80,00 | 1600 | Gusseisen GGG 40.3 (GJS-400-18) | nein
IMI TA Überströmregler PM 512 PN 25 DN 15/20, G 1, kvs 4 m3/h | 3831112505131 | 52766120 | PN 25 | DN 100, DN 125 | Gusseisen | 106,00 - 160,00 | Flansch | Flansch | PN 16 | 0,00 - 1.600,00 | 254,00 | -173,15 - 100,00 | -263,15 | 15,00 - 80,00 | 1600 | Gusseisen GGG 40.3 (GJS-400-18) | nein | https://cdn.ais-online.de/m2/94/65394/images/50/46207250px462x640.jpg https://cdn.ais-online.de/m2/94/65394/images/86/47111386px356x640.jpg
IMI TA Überströmregler PM 512 PN 25 DN 25/32, G 1 1/4, kvs 12 m3/h | 3831112505148 | 52766125 | PN 25 | DN 100, DN 125 | Gusseisen | 106,00 - 160,00 | Flansch | Flansch | PN 16 | 0,00 - 1.600,00 | 254,00 | -173,15 - 100,00 | -263,15 | 15,00 - 80,00 | 1600 | Gusseisen GGG 40.3 (GJS-400-18) | nein | https://cdn.ais-online.de/m2/94/65394/images/50/46207250px462x640.jpg https://cdn.ais-online.de/m2/94/65394/images/86/47111386px356x640.jpg
IMI TA Überströmregler PM 512 PN 25 DN 40/50, G 1, kvs 30 m3/h | 3831112505155 | 52766140 | PN 25 | DN 100, DN 125 | Gusseisen | 106,00 - 160,00 | Flansch | Flansch | PN 16 | 0,00 - 1.600,00 | 254,00 | -173,15 - 100,00 | -263,15 | 15,00 - 80,00 | 1600 | Gusseisen GGG 40.3 (GJS-400-18) | nein | https://cdn.ais-online.de/m2/94/65394/images/50/46207250px462x640.jpg https://cdn.ais-online.de/m2/94/65394/images/86/47111386px356x640.jpg
IMI TA Überströmregler PM 512 PN 25 DN 65, Flansche, kvs 60 m3/h | 3831112500242 | 52766165 | PN 25 | DN 100, DN 125 | Gusseisen | 106,00 - 160,00 | Flansch | Flansch | PN 16 | 0,00 - 1.600,00 | 254,00 | -173,15 - 100,00 | -263,15 | 15,00 - 80,00 | 1600 | Gusseisen GGG 40.3 (GJS-400-18) | nein | https://cdn.ais-online.de/m2/94/65394/images/83/47112183px640x426.jpg https://cdn.ais-online.de/m2/94/65394/images/53/47111153px386x640.jpg
IMI TA Überströmregler PM 512 PN 25 DN 80, Flansche, kvs 60 m3/h | 3831112504110 | 52766180 | PN 25 | DN 100, DN 125 | Gusseisen | 106,00 - 160,00 | Flansch | Flansch | PN 16 | 0,00 - 1.600,00 | 254,00 | -173,15 - 100,00 | -263,15 | 15,00 - 80,00 | 1600 | Gusseisen GGG 40.3 (GJS-400-18) | nein | https://cdn.ais-online.de/m2/94/65394/images/83/47112183px640x426.jpg https://cdn.ais-online.de/m2/94/65394/images/53/47111153px386x640.jpg
powered by Heinze