## JACKON Insulation by BEWI
JACKON Insulation by BEWI
Name | GTIN | HAN | Werkstoff | Breite (mm) | Höhe (mm) | Länge (mm) | Befestigung | Ablaufleistung (l/s) | Gewicht (kg/m²) | Diffusionsverhalten | Druckfestigkeit | Stärke | Bilder
Aqua 1200 x 900 x 40 mm Ablaufposition zentral DE | 4025345097276 | 4512089 | Extrudiertes Polystyrol (XPS), Glasfaser, Hartschaum, Kunststoff | 900,00 | 40,00 | 1.200,00 | kleben | 0,90 | 648,00 | dampfbremsend | 3 N/mm² | 40 mm | https://cdn.ais-online.de/m2/88/62688/images/88/43004688px3189x1919.jpg
powered by Heinze