## JACKON Insulation by BEWI
JACKON Insulation by BEWI
Name | GTIN | HAN | Anwendungsgebiet Wärmedämmstoff | Ausführung | Werkstoff | Breite (mm) | Länge (mm) | Stärke (mm) | Befestigung | Brandverhalten | Druckbelastbarkeitsstufe | Kantenausführung | Kaschierung | Wärmeleitfähigkeitsstufe | Bemessungswert Wärmeleitfähigkeit (W/(m*K)) | Druckfestigkeit (N/mm²) | Wärmeleitfähigkeit (W/(m*K)) | Wasserbeständigkeit | Bilder
JACKODUR KF 300 |  |  | DAA, DEO, DUK, PB, PW, WAP, WI | Platte | Extrudiertes Polystyrol (XPS) | 600,00 | 1.250,00 - 2.500,00 | 15,00 - 300,00 | dübeln, kleben | E | dh - hohe Druckbelastbarkeit | Falz, gerade, Nut und Feder | unkaschiert | 034, 035, 036, 037 | 0,04 | 3,00 | 0,03 - 0,04 | wasserabweisend | https://cdn.ais-online.de/m2/88/62688/images/24/42962024px1772x1181.jpg https://cdn.ais-online.de/m2/88/62688/images/20/42962120px2362x1575.jpg https://cdn.ais-online.de/m2/88/62688/images/54/42962154px2362x1439.jpg https://cdn.ais-online.de/m2/88/62688/images/86/42962186px2362x1606.jpg https://cdn.ais-online.de/m2/88/62688/images/22/47786422px1772x1181.jpg
Jackodur KF 300 Gefiniert GL020 20 Pl.=15,00m²/Pak. 12 Pak/Pal. gefiniert | 4025345006223 | 4500622 | DAA, DEO, DUK, PB, PW, WAP, WI | Platte | Extrudiertes Polystyrol (XPS) | 600,00 | 1.250,00 - 2.500,00 | 15,00 - 300,00 | dübeln, kleben | E | dh - hohe Druckbelastbarkeit | Falz, gerade, Nut und Feder | unkaschiert | 034, 035, 036, 037 | 0,04 | 3,00 | 0,03 - 0,04 | wasserabweisend | https://cdn.ais-online.de/m2/88/62688/images/54/42962154px2362x1439.jpg https://cdn.ais-online.de/m2/88/62688/images/22/47786422px1772x1181.jpg
Jackodur KF 300 Gefiniert GL030 14 Pl.=10,50m²/Pak. 12 Pak./Pal. gefiniert | 4025345006247 | 4500624 | DAA, DEO, DUK, PB, PW, WAP, WI | Platte | Extrudiertes Polystyrol (XPS) | 600,00 | 1.250,00 - 2.500,00 | 15,00 - 300,00 | dübeln, kleben | E | dh - hohe Druckbelastbarkeit | Falz, gerade, Nut und Feder | unkaschiert | 034, 035, 036, 037 | 0,04 | 3,00 | 0,03 - 0,04 | wasserabweisend | https://cdn.ais-online.de/m2/88/62688/images/54/42962154px2362x1439.jpg https://cdn.ais-online.de/m2/88/62688/images/22/47786422px1772x1181.jpg
Jackodur KF 300 Gefiniert GL040 10 Pl.= 7,50m²/Pak. 12 Pak./Pal. gefiniert | 4025345006261 | 4500626 | DAA, DEO, DUK, PB, PW, WAP, WI | Platte | Extrudiertes Polystyrol (XPS) | 600,00 | 1.250,00 - 2.500,00 | 15,00 - 300,00 | dübeln, kleben | E | dh - hohe Druckbelastbarkeit | Falz, gerade, Nut und Feder | unkaschiert | 034, 035, 036, 037 | 0,04 | 3,00 | 0,03 - 0,04 | wasserabweisend | https://cdn.ais-online.de/m2/88/62688/images/54/42962154px2362x1439.jpg https://cdn.ais-online.de/m2/88/62688/images/22/47786422px1772x1181.jpg
Jackodur KF 300 Gefiniert GL050 8 Pl.=6,00m²/Pak. 12 Pak./Pal. gefiniert | 4025345006285 | 4500628 | DAA, DEO, DUK, PB, PW, WAP, WI | Platte | Extrudiertes Polystyrol (XPS) | 600,00 | 1.250,00 - 2.500,00 | 15,00 - 300,00 | dübeln, kleben | E | dh - hohe Druckbelastbarkeit | Falz, gerade, Nut und Feder | unkaschiert | 034, 035, 036, 037 | 0,04 | 3,00 | 0,03 - 0,04 | wasserabweisend | https://cdn.ais-online.de/m2/88/62688/images/54/42962154px2362x1439.jpg https://cdn.ais-online.de/m2/88/62688/images/22/47786422px1772x1181.jpg
Jackodur KF 300 Gefiniert GL060 7 Pl.=5,25m²/Pak. 12 Pak./Pal. gefiniert | 4025345006308 | 4500630 | DAA, DEO, DUK, PB, PW, WAP, WI | Platte | Extrudiertes Polystyrol (XPS) | 600,00 | 1.250,00 - 2.500,00 | 15,00 - 300,00 | dübeln, kleben | E | dh - hohe Druckbelastbarkeit | Falz, gerade, Nut und Feder | unkaschiert | 034, 035, 036, 037 | 0,04 | 3,00 | 0,03 - 0,04 | wasserabweisend | https://cdn.ais-online.de/m2/88/62688/images/54/42962154px2362x1439.jpg https://cdn.ais-online.de/m2/88/62688/images/22/47786422px1772x1181.jpg
Jackodur KF 300 Gefiniert GL080 5 Pl.=3,75m²/Pak. 12 Pak./Pal. gefiniert | 4025345011371 | 4501137 | DAA, DEO, DUK, PB, PW, WAP, WI | Platte | Extrudiertes Polystyrol (XPS) | 600,00 | 1.250,00 - 2.500,00 | 15,00 - 300,00 | dübeln, kleben | E | dh - hohe Druckbelastbarkeit | Falz, gerade, Nut und Feder | unkaschiert | 034, 035, 036, 037 | 0,04 | 3,00 | 0,03 - 0,04 | wasserabweisend | https://cdn.ais-online.de/m2/88/62688/images/54/42962154px2362x1439.jpg https://cdn.ais-online.de/m2/88/62688/images/22/47786422px1772x1181.jpg
Jackodur KF 300 Gefiniert GL100 4 Pl.=3,00m²/Pak. 12 Pak./Pal. gefiniert | 4025345025569 | 4502556 | DAA, DEO, DUK, PB, PW, WAP, WI | Platte | Extrudiertes Polystyrol (XPS) | 600,00 | 1.250,00 - 2.500,00 | 15,00 - 300,00 | dübeln, kleben | E | dh - hohe Druckbelastbarkeit | Falz, gerade, Nut und Feder | unkaschiert | 034, 035, 036, 037 | 0,04 | 3,00 | 0,03 - 0,04 | wasserabweisend | https://cdn.ais-online.de/m2/88/62688/images/54/42962154px2362x1439.jpg https://cdn.ais-online.de/m2/88/62688/images/22/47786422px1772x1181.jpg
Jackodur KF 300 Gefiniert GL120 3 Pl.=2,25m²/Pak. 14 Pak./Pal gefiniert | 4025345025576 | 4502557 | DAA, DEO, DUK, PB, PW, WAP, WI | Platte | Extrudiertes Polystyrol (XPS) | 600,00 | 1.250,00 - 2.500,00 | 15,00 - 300,00 | dübeln, kleben | E | dh - hohe Druckbelastbarkeit | Falz, gerade, Nut und Feder | unkaschiert | 034, 035, 036, 037 | 0,04 | 3,00 | 0,03 - 0,04 | wasserabweisend | https://cdn.ais-online.de/m2/88/62688/images/54/42962154px2362x1439.jpg https://cdn.ais-online.de/m2/88/62688/images/22/47786422px1772x1181.jpg
Jackodur KF 300 Gefiniert GL140 3 Pl.=2,25m²/Pak. 12 Pak./Pal gefiniert | 4025345025583 | 4502558 | DAA, DEO, DUK, PB, PW, WAP, WI | Platte | Extrudiertes Polystyrol (XPS) | 600,00 | 1.250,00 - 2.500,00 | 15,00 - 300,00 | dübeln, kleben | E | dh - hohe Druckbelastbarkeit | Falz, gerade, Nut und Feder | unkaschiert | 034, 035, 036, 037 | 0,04 | 3,00 | 0,03 - 0,04 | wasserabweisend | https://cdn.ais-online.de/m2/88/62688/images/54/42962154px2362x1439.jpg https://cdn.ais-online.de/m2/88/62688/images/22/47786422px1772x1181.jpg
Jackodur KF 300 Gefiniert GL160 3 Pl.=2,25m²/Pak. 10 Pak./Pal gefiniert | 4025345040739 | 4504073 | DAA, DEO, DUK, PB, PW, WAP, WI | Platte | Extrudiertes Polystyrol (XPS) | 600,00 | 1.250,00 - 2.500,00 | 15,00 - 300,00 | dübeln, kleben | E | dh - hohe Druckbelastbarkeit | Falz, gerade, Nut und Feder | unkaschiert | 034, 035, 036, 037 | 0,04 | 3,00 | 0,03 - 0,04 | wasserabweisend | https://cdn.ais-online.de/m2/88/62688/images/54/42962154px2362x1439.jpg https://cdn.ais-online.de/m2/88/62688/images/22/47786422px1772x1181.jpg
Jackodur KF 300 Gefiniert GL180 2 Pl.=1,50m²/Pak. 14 Pak./Pal. gefiniert | 4025345025606 | 4502560 | DAA, DEO, DUK, PB, PW, WAP, WI | Platte | Extrudiertes Polystyrol (XPS) | 600,00 | 1.250,00 - 2.500,00 | 15,00 - 300,00 | dübeln, kleben | E | dh - hohe Druckbelastbarkeit | Falz, gerade, Nut und Feder | unkaschiert | 034, 035, 036, 037 | 0,04 | 3,00 | 0,03 - 0,04 | wasserabweisend | https://cdn.ais-online.de/m2/88/62688/images/54/42962154px2362x1439.jpg https://cdn.ais-online.de/m2/88/62688/images/22/47786422px1772x1181.jpg
Jackodur KF 300 Gefiniert GL200 2 Pl.=1,50m²/Pak. 12 Pak./Pal. gefiniert | 4025345025613 | 4502561 | DAA, DEO, DUK, PB, PW, WAP, WI | Platte | Extrudiertes Polystyrol (XPS) | 600,00 | 1.250,00 - 2.500,00 | 15,00 - 300,00 | dübeln, kleben | E | dh - hohe Druckbelastbarkeit | Falz, gerade, Nut und Feder | unkaschiert | 034, 035, 036, 037 | 0,04 | 3,00 | 0,03 - 0,04 | wasserabweisend | https://cdn.ais-online.de/m2/88/62688/images/54/42962154px2362x1439.jpg https://cdn.ais-online.de/m2/88/62688/images/22/47786422px1772x1181.jpg
Jackodur KF 300 Gefiniert GL220 2 Pl.=1,50m²/Pak. 12 Pak./Pal. gefiniert | 4025345030143 | 4503014 | DAA, DEO, DUK, PB, PW, WAP, WI | Platte | Extrudiertes Polystyrol (XPS) | 600,00 | 1.250,00 - 2.500,00 | 15,00 - 300,00 | dübeln, kleben | E | dh - hohe Druckbelastbarkeit | Falz, gerade, Nut und Feder | unkaschiert | 034, 035, 036, 037 | 0,04 | 3,00 | 0,03 - 0,04 | wasserabweisend | https://cdn.ais-online.de/m2/88/62688/images/54/42962154px2362x1439.jpg https://cdn.ais-online.de/m2/88/62688/images/22/47786422px1772x1181.jpg
Jackodur KF 300 Gefiniert GL240 2 Pl.=1,50m²/Pak. 10 Pak:/Pal. gefiniert | 4025345030150 | 4503015 | DAA, DEO, DUK, PB, PW, WAP, WI | Platte | Extrudiertes Polystyrol (XPS) | 600,00 | 1.250,00 - 2.500,00 | 15,00 - 300,00 | dübeln, kleben | E | dh - hohe Druckbelastbarkeit | Falz, gerade, Nut und Feder | unkaschiert | 034, 035, 036, 037 | 0,04 | 3,00 | 0,03 - 0,04 | wasserabweisend | https://cdn.ais-online.de/m2/88/62688/images/54/42962154px2362x1439.jpg https://cdn.ais-online.de/m2/88/62688/images/22/47786422px1772x1181.jpg
Jackodur KF 300 Gefiniert GL260 2 Pl.=1,50m²/Pak. 10 Pak:/Pal. gefiniert | 4025345119602 | 4516433 | DAA, DEO, DUK, PB, PW, WAP, WI | Platte | Extrudiertes Polystyrol (XPS) | 600,00 | 1.250,00 - 2.500,00 | 15,00 - 300,00 | dübeln, kleben | E | dh - hohe Druckbelastbarkeit | Falz, gerade, Nut und Feder | unkaschiert | 034, 035, 036, 037 | 0,04 | 3,00 | 0,03 - 0,04 | wasserabweisend | https://cdn.ais-online.de/m2/88/62688/images/52/42962152px1772x1181.jpg https://cdn.ais-online.de/m2/88/62688/images/01/43743701px2362x1439.jpg
Jackodur KF 300 Gefiniert GL280 2 Pl.=1,50m²/Pak. 10 Pak:/Pal. gefiniert | 4025345119619 | 4516434 | DAA, DEO, DUK, PB, PW, WAP, WI | Platte | Extrudiertes Polystyrol (XPS) | 600,00 | 1.250,00 - 2.500,00 | 15,00 - 300,00 | dübeln, kleben | E | dh - hohe Druckbelastbarkeit | Falz, gerade, Nut und Feder | unkaschiert | 034, 035, 036, 037 | 0,04 | 3,00 | 0,03 - 0,04 | wasserabweisend | https://cdn.ais-online.de/m2/88/62688/images/52/42962152px1772x1181.jpg https://cdn.ais-online.de/m2/88/62688/images/01/43743701px2362x1439.jpg
Jackodur KF 300 Gefiniert GL300 1 Pl.= 0,75m²/Pak 18 Pak./Pal. gefiniert | 4025345119626 | 4516435 | DAA, DEO, DUK, PB, PW, WAP, WI | Platte | Extrudiertes Polystyrol (XPS) | 600,00 | 1.250,00 - 2.500,00 | 15,00 - 300,00 | dübeln, kleben | E | dh - hohe Druckbelastbarkeit | Falz, gerade, Nut und Feder | unkaschiert | 034, 035, 036, 037 | 0,04 | 3,00 | 0,03 - 0,04 | wasserabweisend | https://cdn.ais-online.de/m2/88/62688/images/52/42962152px1772x1181.jpg https://cdn.ais-online.de/m2/88/62688/images/01/43743701px2362x1439.jpg
Jackodur KF 300 Gefiniert GL320 1 Pl.= 0,75m²/Pak 16 Pak./Pal. gefiniert | 4025345119633 | 4516436 | DAA, DEO, DUK, PB, PW, WAP, WI | Platte | Extrudiertes Polystyrol (XPS) | 600,00 | 1.250,00 - 2.500,00 | 15,00 - 300,00 | dübeln, kleben | E | dh - hohe Druckbelastbarkeit | Falz, gerade, Nut und Feder | unkaschiert | 034, 035, 036, 037 | 0,04 | 3,00 | 0,03 - 0,04 | wasserabweisend | https://cdn.ais-online.de/m2/88/62688/images/24/42962024px1772x1181.jpg
Jackodur KF 300 Standard GL020 20 Pl.=15,00m²/Pak. 12 Pak/Pal. GL | 4025345006407 | 4500640 | DAA, DEO, DUK, PB, PW, WAP, WI | Platte | Extrudiertes Polystyrol (XPS) | 600,00 | 1.250,00 - 2.500,00 | 15,00 - 300,00 | dübeln, kleben | E | dh - hohe Druckbelastbarkeit | Falz, gerade, Nut und Feder | unkaschiert | 034, 035, 036, 037 | 0,04 | 3,00 | 0,03 - 0,04 | wasserabweisend | https://cdn.ais-online.de/m2/88/62688/images/20/42962120px2362x1575.jpg
Jackodur KF 300 Standard GL030 14 Pl.=10,50m²/Pak. 12 Pak./Pal. GL | 4025345006421 | 4500642 | DAA, DEO, DUK, PB, PW, WAP, WI | Platte | Extrudiertes Polystyrol (XPS) | 600,00 | 1.250,00 - 2.500,00 | 15,00 - 300,00 | dübeln, kleben | E | dh - hohe Druckbelastbarkeit | Falz, gerade, Nut und Feder | unkaschiert | 034, 035, 036, 037 | 0,04 | 3,00 | 0,03 - 0,04 | wasserabweisend | https://cdn.ais-online.de/m2/88/62688/images/20/42962120px2362x1575.jpg
Jackodur KF 300 Standard GL040 10 Pl.= 7,50m²/Pak. 12 Pak./Pal. GL | 4025345006445 | 4500644 | DAA, DEO, DUK, PB, PW, WAP, WI | Platte | Extrudiertes Polystyrol (XPS) | 600,00 | 1.250,00 - 2.500,00 | 15,00 - 300,00 | dübeln, kleben | E | dh - hohe Druckbelastbarkeit | Falz, gerade, Nut und Feder | unkaschiert | 034, 035, 036, 037 | 0,04 | 3,00 | 0,03 - 0,04 | wasserabweisend | https://cdn.ais-online.de/m2/88/62688/images/20/42962120px2362x1575.jpg
Jackodur KF 300 Standard GL050 8 Pl.=6,00m²/Pak. 12 Pak./Pal. GL | 4025345006469 | 4500646 | DAA, DEO, DUK, PB, PW, WAP, WI | Platte | Extrudiertes Polystyrol (XPS) | 600,00 | 1.250,00 - 2.500,00 | 15,00 - 300,00 | dübeln, kleben | E | dh - hohe Druckbelastbarkeit | Falz, gerade, Nut und Feder | unkaschiert | 034, 035, 036, 037 | 0,04 | 3,00 | 0,03 - 0,04 | wasserabweisend | https://cdn.ais-online.de/m2/88/62688/images/20/42962120px2362x1575.jpg
Jackodur KF 300 Standard GL060 7 Pl.=5,25m²/Pak. 12 Pak./Pal. GL | 4025345006483 | 4500648 | DAA, DEO, DUK, PB, PW, WAP, WI | Platte | Extrudiertes Polystyrol (XPS) | 600,00 | 1.250,00 - 2.500,00 | 15,00 - 300,00 | dübeln, kleben | E | dh - hohe Druckbelastbarkeit | Falz, gerade, Nut und Feder | unkaschiert | 034, 035, 036, 037 | 0,04 | 3,00 | 0,03 - 0,04 | wasserabweisend | https://cdn.ais-online.de/m2/88/62688/images/20/42962120px2362x1575.jpg
Jackodur KF 300 Standard GL080 5 Pl.=3,75m²/Pak. 12 Pak./Pal. GL | 4025345011999 | 4501199 | DAA, DEO, DUK, PB, PW, WAP, WI | Platte | Extrudiertes Polystyrol (XPS) | 600,00 | 1.250,00 - 2.500,00 | 15,00 - 300,00 | dübeln, kleben | E | dh - hohe Druckbelastbarkeit | Falz, gerade, Nut und Feder | unkaschiert | 034, 035, 036, 037 | 0,04 | 3,00 | 0,03 - 0,04 | wasserabweisend | https://cdn.ais-online.de/m2/88/62688/images/20/42962120px2362x1575.jpg
Jackodur KF 300 Standard GL100 4 Pl.=3,00m²/Pak. 12 Pak./Pal. GL | 4025345025682 | 4502568 | DAA, DEO, DUK, PB, PW, WAP, WI | Platte | Extrudiertes Polystyrol (XPS) | 600,00 | 1.250,00 - 2.500,00 | 15,00 - 300,00 | dübeln, kleben | E | dh - hohe Druckbelastbarkeit | Falz, gerade, Nut und Feder | unkaschiert | 034, 035, 036, 037 | 0,04 | 3,00 | 0,03 - 0,04 | wasserabweisend | https://cdn.ais-online.de/m2/88/62688/images/20/42962120px2362x1575.jpg
Jackodur KF 300 Standard GL120 3 Pl.=2,25m²/Pak. 14 Pak./Pal GL | 4025345025699 | 4502569 | DAA, DEO, DUK, PB, PW, WAP, WI | Platte | Extrudiertes Polystyrol (XPS) | 600,00 | 1.250,00 - 2.500,00 | 15,00 - 300,00 | dübeln, kleben | E | dh - hohe Druckbelastbarkeit | Falz, gerade, Nut und Feder | unkaschiert | 034, 035, 036, 037 | 0,04 | 3,00 | 0,03 - 0,04 | wasserabweisend | https://cdn.ais-online.de/m2/88/62688/images/20/42962120px2362x1575.jpg
Jackodur KF 300 Standard GL140 3 Pl.=2,25m²/Pak. 12 Pak./Pal GL | 4025345025705 | 4502570 | DAA, DEO, DUK, PB, PW, WAP, WI | Platte | Extrudiertes Polystyrol (XPS) | 600,00 | 1.250,00 - 2.500,00 | 15,00 - 300,00 | dübeln, kleben | E | dh - hohe Druckbelastbarkeit | Falz, gerade, Nut und Feder | unkaschiert | 034, 035, 036, 037 | 0,04 | 3,00 | 0,03 - 0,04 | wasserabweisend | https://cdn.ais-online.de/m2/88/62688/images/20/42962120px2362x1575.jpg
Jackodur KF 300 Standard GL160 3 Pl.=2,25m²/Pak. 10 Pak./Pal GL | 4025345040746 | 4504074 | DAA, DEO, DUK, PB, PW, WAP, WI | Platte | Extrudiertes Polystyrol (XPS) | 600,00 | 1.250,00 - 2.500,00 | 15,00 - 300,00 | dübeln, kleben | E | dh - hohe Druckbelastbarkeit | Falz, gerade, Nut und Feder | unkaschiert | 034, 035, 036, 037 | 0,04 | 3,00 | 0,03 - 0,04 | wasserabweisend | https://cdn.ais-online.de/m2/88/62688/images/20/42962120px2362x1575.jpg
Jackodur KF 300 Standard GL180 2 Pl.=1,50m²/Pak. 14 Pak./Pal. GL | 4025345025729 | 4502572 | DAA, DEO, DUK, PB, PW, WAP, WI | Platte | Extrudiertes Polystyrol (XPS) | 600,00 | 1.250,00 - 2.500,00 | 15,00 - 300,00 | dübeln, kleben | E | dh - hohe Druckbelastbarkeit | Falz, gerade, Nut und Feder | unkaschiert | 034, 035, 036, 037 | 0,04 | 3,00 | 0,03 - 0,04 | wasserabweisend | https://cdn.ais-online.de/m2/88/62688/images/20/42962120px2362x1575.jpg
Jackodur KF 300 Standard GL200 2 Pl.=1,50m²/Pak. 12 Pak./Pal. GL | 4025345030075 | 4503007 | DAA, DEO, DUK, PB, PW, WAP, WI | Platte | Extrudiertes Polystyrol (XPS) | 600,00 | 1.250,00 - 2.500,00 | 15,00 - 300,00 | dübeln, kleben | E | dh - hohe Druckbelastbarkeit | Falz, gerade, Nut und Feder | unkaschiert | 034, 035, 036, 037 | 0,04 | 3,00 | 0,03 - 0,04 | wasserabweisend | https://cdn.ais-online.de/m2/88/62688/images/20/42962120px2362x1575.jpg
Jackodur KF 300 Standard GL220 2 Pl.=1,50m²/Pak. 12 Pak./Pal. GL | 4025345030082 | 4503008 | DAA, DEO, DUK, PB, PW, WAP, WI | Platte | Extrudiertes Polystyrol (XPS) | 600,00 | 1.250,00 - 2.500,00 | 15,00 - 300,00 | dübeln, kleben | E | dh - hohe Druckbelastbarkeit | Falz, gerade, Nut und Feder | unkaschiert | 034, 035, 036, 037 | 0,04 | 3,00 | 0,03 - 0,04 | wasserabweisend | https://cdn.ais-online.de/m2/88/62688/images/20/42962120px2362x1575.jpg
Jackodur KF 300 Standard GL240 2 Pl.=1,50m²/Pak. 10 Pak:/Pal. GL | 4025345030099 | 4503009 | DAA, DEO, DUK, PB, PW, WAP, WI | Platte | Extrudiertes Polystyrol (XPS) | 600,00 | 1.250,00 - 2.500,00 | 15,00 - 300,00 | dübeln, kleben | E | dh - hohe Druckbelastbarkeit | Falz, gerade, Nut und Feder | unkaschiert | 034, 035, 036, 037 | 0,04 | 3,00 | 0,03 - 0,04 | wasserabweisend | https://cdn.ais-online.de/m2/88/62688/images/20/42962120px2362x1575.jpg
Jackodur KF 300 Standard NF040 10 Pl.=15,00m²/Pak. 12 Pak./Pal. NF | 4025345015799 | 4501579 | DAA, DEO, DUK, PB, PW, WAP, WI | Platte | Extrudiertes Polystyrol (XPS) | 600,00 | 1.250,00 - 2.500,00 | 15,00 - 300,00 | dübeln, kleben | E | dh - hohe Druckbelastbarkeit | Falz, gerade, Nut und Feder | unkaschiert | 034, 035, 036, 037 | 0,04 | 3,00 | 0,03 - 0,04 | wasserabweisend | https://cdn.ais-online.de/m2/88/62688/images/86/42962186px2362x1606.jpg
Jackodur KF 300 Standard NF050 8 Pl.=12,00m²/Pak. 12 Pak./Pal. NF | 4025345015805 | 4501580 | DAA, DEO, DUK, PB, PW, WAP, WI | Platte | Extrudiertes Polystyrol (XPS) | 600,00 | 1.250,00 - 2.500,00 | 15,00 - 300,00 | dübeln, kleben | E | dh - hohe Druckbelastbarkeit | Falz, gerade, Nut und Feder | unkaschiert | 034, 035, 036, 037 | 0,04 | 3,00 | 0,03 - 0,04 | wasserabweisend | https://cdn.ais-online.de/m2/88/62688/images/86/42962186px2362x1606.jpg
Jackodur KF 300 Standard NF060 7 Pl.=10,50m²/Pak. 12 Pak./Pal. NF | 4025345015812 | 4501581 | DAA, DEO, DUK, PB, PW, WAP, WI | Platte | Extrudiertes Polystyrol (XPS) | 600,00 | 1.250,00 - 2.500,00 | 15,00 - 300,00 | dübeln, kleben | E | dh - hohe Druckbelastbarkeit | Falz, gerade, Nut und Feder | unkaschiert | 034, 035, 036, 037 | 0,04 | 3,00 | 0,03 - 0,04 | wasserabweisend | https://cdn.ais-online.de/m2/88/62688/images/86/42962186px2362x1606.jpg
Jackodur KF 300 Standard NF080 5 Pl.=7,50m²/Pak. 12 Pak./Pal. NF | 4025345022315 | 4502231 | DAA, DEO, DUK, PB, PW, WAP, WI | Platte | Extrudiertes Polystyrol (XPS) | 600,00 | 1.250,00 - 2.500,00 | 15,00 - 300,00 | dübeln, kleben | E | dh - hohe Druckbelastbarkeit | Falz, gerade, Nut und Feder | unkaschiert | 034, 035, 036, 037 | 0,04 | 3,00 | 0,03 - 0,04 | wasserabweisend | https://cdn.ais-online.de/m2/88/62688/images/86/42962186px2362x1606.jpg
Jackodur KF 300 Standard NF100 4 Pl.=6,00m²/Pak. 12 Pak./Pal. NF | 4025345065459 | 4507458 | DAA, DEO, DUK, PB, PW, WAP, WI | Platte | Extrudiertes Polystyrol (XPS) | 600,00 | 1.250,00 - 2.500,00 | 15,00 - 300,00 | dübeln, kleben | E | dh - hohe Druckbelastbarkeit | Falz, gerade, Nut und Feder | unkaschiert | 034, 035, 036, 037 | 0,04 | 3,00 | 0,03 - 0,04 | wasserabweisend | https://cdn.ais-online.de/m2/88/62688/images/86/42962186px2362x1606.jpg
Jackodur KF 300 Standard NF120 3 Pl.=4,50m²/Pak. 14 Pak./Pal NF | 4025345065466 | 4507459 | DAA, DEO, DUK, PB, PW, WAP, WI | Platte | Extrudiertes Polystyrol (XPS) | 600,00 | 1.250,00 - 2.500,00 | 15,00 - 300,00 | dübeln, kleben | E | dh - hohe Druckbelastbarkeit | Falz, gerade, Nut und Feder | unkaschiert | 034, 035, 036, 037 | 0,04 | 3,00 | 0,03 - 0,04 | wasserabweisend | https://cdn.ais-online.de/m2/88/62688/images/86/42962186px2362x1606.jpg
Jackodur KF 300 Standard NF140 3 Pl.=4,50m²/Pak. 14 Pak./Pal NF | 4025345116830 | 4515842 | DAA, DEO, DUK, PB, PW, WAP, WI | Platte | Extrudiertes Polystyrol (XPS) | 600,00 | 1.250,00 - 2.500,00 | 15,00 - 300,00 | dübeln, kleben | E | dh - hohe Druckbelastbarkeit | Falz, gerade, Nut und Feder | unkaschiert | 034, 035, 036, 037 | 0,04 | 3,00 | 0,03 - 0,04 | wasserabweisend
Jackodur KF 300 Standard SF030 14 Pl.=10,50m²/Pak. 12 Pak./Pal. SF | 4025345006506 | 4500650 | DAA, DEO, DUK, PB, PW, WAP, WI | Platte | Extrudiertes Polystyrol (XPS) | 600,00 | 1.250,00 - 2.500,00 | 15,00 - 300,00 | dübeln, kleben | E | dh - hohe Druckbelastbarkeit | Falz, gerade, Nut und Feder | unkaschiert | 034, 035, 036, 037 | 0,04 | 3,00 | 0,03 - 0,04 | wasserabweisend | https://cdn.ais-online.de/m2/88/62688/images/24/42962024px1772x1181.jpg
Jackodur KF 300 Standard SF040 10 Pl.=7,50m²/Pak. 12 Pak./Pal. SF | 4025345006520 | 4500652 | DAA, DEO, DUK, PB, PW, WAP, WI | Platte | Extrudiertes Polystyrol (XPS) | 600,00 | 1.250,00 - 2.500,00 | 15,00 - 300,00 | dübeln, kleben | E | dh - hohe Druckbelastbarkeit | Falz, gerade, Nut und Feder | unkaschiert | 034, 035, 036, 037 | 0,04 | 3,00 | 0,03 - 0,04 | wasserabweisend | https://cdn.ais-online.de/m2/88/62688/images/24/42962024px1772x1181.jpg
Jackodur KF 300 Standard SF050 8 Pl.=6,00m²/Pak. 12 Pak./Pal. SF | 4025345006544 | 4500654 | DAA, DEO, DUK, PB, PW, WAP, WI | Platte | Extrudiertes Polystyrol (XPS) | 600,00 | 1.250,00 - 2.500,00 | 15,00 - 300,00 | dübeln, kleben | E | dh - hohe Druckbelastbarkeit | Falz, gerade, Nut und Feder | unkaschiert | 034, 035, 036, 037 | 0,04 | 3,00 | 0,03 - 0,04 | wasserabweisend | https://cdn.ais-online.de/m2/88/62688/images/24/42962024px1772x1181.jpg
Jackodur KF 300 Standard SF060 7 Pl.=5,25m²/Pak. 12 Pak./Pal. SF | 4025345006568 | 4500656 | DAA, DEO, DUK, PB, PW, WAP, WI | Platte | Extrudiertes Polystyrol (XPS) | 600,00 | 1.250,00 - 2.500,00 | 15,00 - 300,00 | dübeln, kleben | E | dh - hohe Druckbelastbarkeit | Falz, gerade, Nut und Feder | unkaschiert | 034, 035, 036, 037 | 0,04 | 3,00 | 0,03 - 0,04 | wasserabweisend | https://cdn.ais-online.de/m2/88/62688/images/24/42962024px1772x1181.jpg
Jackodur KF 300 Standard SF080 5 Pl.=3,75m²/Pak. 12 Pak./Pal. SF | 4025345011364 | 4501136 | DAA, DEO, DUK, PB, PW, WAP, WI | Platte | Extrudiertes Polystyrol (XPS) | 600,00 | 1.250,00 - 2.500,00 | 15,00 - 300,00 | dübeln, kleben | E | dh - hohe Druckbelastbarkeit | Falz, gerade, Nut und Feder | unkaschiert | 034, 035, 036, 037 | 0,04 | 3,00 | 0,03 - 0,04 | wasserabweisend | https://cdn.ais-online.de/m2/88/62688/images/24/42962024px1772x1181.jpg
Jackodur KF 300 Standard SF100 4 Pl.=3,00m²/Pak. 12 Pak./Pal. SF | 4025345025491 | 4502549 | DAA, DEO, DUK, PB, PW, WAP, WI | Platte | Extrudiertes Polystyrol (XPS) | 600,00 | 1.250,00 - 2.500,00 | 15,00 - 300,00 | dübeln, kleben | E | dh - hohe Druckbelastbarkeit | Falz, gerade, Nut und Feder | unkaschiert | 034, 035, 036, 037 | 0,04 | 3,00 | 0,03 - 0,04 | wasserabweisend | https://cdn.ais-online.de/m2/88/62688/images/24/42962024px1772x1181.jpg
Jackodur KF 300 Standard SF120 3 Pl.=2,25m²/Pak. 14 Pak./Pal SF | 4025345025507 | 4502550 | DAA, DEO, DUK, PB, PW, WAP, WI | Platte | Extrudiertes Polystyrol (XPS) | 600,00 | 1.250,00 - 2.500,00 | 15,00 - 300,00 | dübeln, kleben | E | dh - hohe Druckbelastbarkeit | Falz, gerade, Nut und Feder | unkaschiert | 034, 035, 036, 037 | 0,04 | 3,00 | 0,03 - 0,04 | wasserabweisend | https://cdn.ais-online.de/m2/88/62688/images/24/42962024px1772x1181.jpg
Jackodur KF 300 Standard SF140 3 Pl.=2,25m²/Pak. 12 Pak./Pal SF | 4025345025514 | 4502551 | DAA, DEO, DUK, PB, PW, WAP, WI | Platte | Extrudiertes Polystyrol (XPS) | 600,00 | 1.250,00 - 2.500,00 | 15,00 - 300,00 | dübeln, kleben | E | dh - hohe Druckbelastbarkeit | Falz, gerade, Nut und Feder | unkaschiert | 034, 035, 036, 037 | 0,04 | 3,00 | 0,03 - 0,04 | wasserabweisend | https://cdn.ais-online.de/m2/88/62688/images/24/42962024px1772x1181.jpg
Jackodur KF 300 Standard SF160 3 Pl.=2,25m²/Pak. 10 Pak./Pal SF | 4025345040722 | 4504072 | DAA, DEO, DUK, PB, PW, WAP, WI | Platte | Extrudiertes Polystyrol (XPS) | 600,00 | 1.250,00 - 2.500,00 | 15,00 - 300,00 | dübeln, kleben | E | dh - hohe Druckbelastbarkeit | Falz, gerade, Nut und Feder | unkaschiert | 034, 035, 036, 037 | 0,04 | 3,00 | 0,03 - 0,04 | wasserabweisend | https://cdn.ais-online.de/m2/88/62688/images/24/42962024px1772x1181.jpg
Jackodur KF 300 Standard SF180 2 Pl.=1,50m²/Pak. 14 Pak./Pal. SF | 4025345025538 | 4502553 | DAA, DEO, DUK, PB, PW, WAP, WI | Platte | Extrudiertes Polystyrol (XPS) | 600,00 | 1.250,00 - 2.500,00 | 15,00 - 300,00 | dübeln, kleben | E | dh - hohe Druckbelastbarkeit | Falz, gerade, Nut und Feder | unkaschiert | 034, 035, 036, 037 | 0,04 | 3,00 | 0,03 - 0,04 | wasserabweisend | https://cdn.ais-online.de/m2/88/62688/images/24/42962024px1772x1181.jpg
Jackodur KF 300 Standard SF200 2 Pl.=1,50m²/Pak. 12 Pak./Pal. SF | 4025345025545 | 4502554 | DAA, DEO, DUK, PB, PW, WAP, WI | Platte | Extrudiertes Polystyrol (XPS) | 600,00 | 1.250,00 - 2.500,00 | 15,00 - 300,00 | dübeln, kleben | E | dh - hohe Druckbelastbarkeit | Falz, gerade, Nut und Feder | unkaschiert | 034, 035, 036, 037 | 0,04 | 3,00 | 0,03 - 0,04 | wasserabweisend | https://cdn.ais-online.de/m2/88/62688/images/24/42962024px1772x1181.jpg
Jackodur KF 300 Standard SF220 2 Pl.=1,50m²/Pak. 12 Pak./Pal. SF | 4025345029680 | 4502968 | DAA, DEO, DUK, PB, PW, WAP, WI | Platte | Extrudiertes Polystyrol (XPS) | 600,00 | 1.250,00 - 2.500,00 | 15,00 - 300,00 | dübeln, kleben | E | dh - hohe Druckbelastbarkeit | Falz, gerade, Nut und Feder | unkaschiert | 034, 035, 036, 037 | 0,04 | 3,00 | 0,03 - 0,04 | wasserabweisend | https://cdn.ais-online.de/m2/88/62688/images/24/42962024px1772x1181.jpg
Jackodur KF 300 Standard SF240 2 Pl.=1,50m²/Pak. 10 Pak./Pal. SF | 4025345029697 | 4502969 | DAA, DEO, DUK, PB, PW, WAP, WI | Platte | Extrudiertes Polystyrol (XPS) | 600,00 | 1.250,00 - 2.500,00 | 15,00 - 300,00 | dübeln, kleben | E | dh - hohe Druckbelastbarkeit | Falz, gerade, Nut und Feder | unkaschiert | 034, 035, 036, 037 | 0,04 | 3,00 | 0,03 - 0,04 | wasserabweisend | https://cdn.ais-online.de/m2/88/62688/images/24/42962024px1772x1181.jpg
Jackodur KF 300 Standard SF260 2 Pl.=1,50m²/Pak. 10 Pak./Pal. SF | 4025345118964 | 4516240 | DAA, DEO, DUK, PB, PW, WAP, WI | Platte | Extrudiertes Polystyrol (XPS) | 600,00 | 1.250,00 - 2.500,00 | 15,00 - 300,00 | dübeln, kleben | E | dh - hohe Druckbelastbarkeit | Falz, gerade, Nut und Feder | unkaschiert | 034, 035, 036, 037 | 0,04 | 3,00 | 0,03 - 0,04 | wasserabweisend | https://cdn.ais-online.de/m2/88/62688/images/24/42962024px1772x1181.jpg
Jackodur KF 300 Standard SF280 2 Pl.=1,50m²/Pak. 10 Pak./Pal. SF | 4025345119039 | 4516247 | DAA, DEO, DUK, PB, PW, WAP, WI | Platte | Extrudiertes Polystyrol (XPS) | 600,00 | 1.250,00 - 2.500,00 | 15,00 - 300,00 | dübeln, kleben | E | dh - hohe Druckbelastbarkeit | Falz, gerade, Nut und Feder | unkaschiert | 034, 035, 036, 037 | 0,04 | 3,00 | 0,03 - 0,04 | wasserabweisend | https://cdn.ais-online.de/m2/88/62688/images/24/42962024px1772x1181.jpg
Jackodur KF 300 Standard SF300 1 Pl.= 0,75m²/Pak 18 Pak./Pal. SF | 4025345118889 | 4516232 | DAA, DEO, DUK, PB, PW, WAP, WI | Platte | Extrudiertes Polystyrol (XPS) | 600,00 | 1.250,00 - 2.500,00 | 15,00 - 300,00 | dübeln, kleben | E | dh - hohe Druckbelastbarkeit | Falz, gerade, Nut und Feder | unkaschiert | 034, 035, 036, 037 | 0,04 | 3,00 | 0,03 - 0,04 | wasserabweisend | https://cdn.ais-online.de/m2/88/62688/images/24/42962024px1772x1181.jpg
Jackodur KF 300 Standard SF320 1 Pl.= 0,75m²/Pak 16 Pak./Pal. SF | 4025345118896 | 4516233 | DAA, DEO, DUK, PB, PW, WAP, WI | Platte | Extrudiertes Polystyrol (XPS) | 600,00 | 1.250,00 - 2.500,00 | 15,00 - 300,00 | dübeln, kleben | E | dh - hohe Druckbelastbarkeit | Falz, gerade, Nut und Feder | unkaschiert | 034, 035, 036, 037 | 0,04 | 3,00 | 0,03 - 0,04 | wasserabweisend
powered by Heinze