## JACKON Insulation by BEWI
JACKON Insulation by BEWI
Name | GTIN | HAN | Werkstoff | Breite (mm) | Höhe (mm) | Länge (mm) | Befestigung | Ablaufleistung (l/s) | Gewicht (kg/m²) | Diffusionsverhalten | Druckfestigkeit | Stärke | Bilder
JACKON Aqua Duschboden-Element |  |  | Extrudiertes Polystyrol (XPS), Glasfaser, Hartschaum, Kunststoff | 900,00 - 1.500,00 | 40,00 - 50,00 | 900,00 - 2.000,00 | kleben | 0,90 | 6,00 - 972,00 | dampfbremsend | 3 N/mm² | 40 mm, 50 mm | https://cdn.ais-online.de/m2/88/62688/images/04/43004704px3012x1919.jpg https://cdn.ais-online.de/m2/88/62688/images/02/43004702px2954x2008.jpg https://cdn.ais-online.de/m2/88/62688/images/88/43004688px3189x1919.jpg
Aqua 1000 x 1000 x 40 mm Ablaufpos.dezentral 250x250mm DE | 4025345097313 | 4512093 | Extrudiertes Polystyrol (XPS), Glasfaser, Hartschaum, Kunststoff | 900,00 - 1.500,00 | 40,00 - 50,00 | 900,00 - 2.000,00 | kleben | 0,90 | 6,00 - 972,00 | dampfbremsend | 3 N/mm² | 40 mm, 50 mm | https://cdn.ais-online.de/m2/88/62688/images/04/43004704px3012x1919.jpg
Aqua 1000 x 1000 x 40 mm Ablaufposition zentral DE | 4025345097269 | 4512088 | Extrudiertes Polystyrol (XPS), Glasfaser, Hartschaum, Kunststoff | 900,00 - 1.500,00 | 40,00 - 50,00 | 900,00 - 2.000,00 | kleben | 0,90 | 6,00 - 972,00 | dampfbremsend | 3 N/mm² | 40 mm, 50 mm | https://cdn.ais-online.de/m2/88/62688/images/88/43004688px3189x1919.jpg
Aqua 1200 x 1200 x 40 mm Ablaufpos.dezentral 350x350mm DE | 4025345097337 | 4512095 | Extrudiertes Polystyrol (XPS), Glasfaser, Hartschaum, Kunststoff | 900,00 - 1.500,00 | 40,00 - 50,00 | 900,00 - 2.000,00 | kleben | 0,90 | 6,00 - 972,00 | dampfbremsend | 3 N/mm² | 40 mm, 50 mm | https://cdn.ais-online.de/m2/88/62688/images/04/43004704px3012x1919.jpg
Aqua 1200 x 1200 x 40 mm Ablaufposition zentral DE | 4025345097283 | 4512090 | Extrudiertes Polystyrol (XPS), Glasfaser, Hartschaum, Kunststoff | 900,00 - 1.500,00 | 40,00 - 50,00 | 900,00 - 2.000,00 | kleben | 0,90 | 6,00 - 972,00 | dampfbremsend | 3 N/mm² | 40 mm, 50 mm | https://cdn.ais-online.de/m2/88/62688/images/88/43004688px3189x1919.jpg
Aqua 1200 x 900 x 40 mm Ablaufpos.dezentral 250x450mm DE | 4025345097320 | 4512094 | Extrudiertes Polystyrol (XPS), Glasfaser, Hartschaum, Kunststoff | 900,00 - 1.500,00 | 40,00 - 50,00 | 900,00 - 2.000,00 | kleben | 0,90 | 6,00 - 972,00 | dampfbremsend | 3 N/mm² | 40 mm, 50 mm | https://cdn.ais-online.de/m2/88/62688/images/04/43004704px3012x1919.jpg
Aqua 1200 x 900 x 40 mm Ablaufposition zentral DE | 4025345097276 | 4512089 | Extrudiertes Polystyrol (XPS), Glasfaser, Hartschaum, Kunststoff | 900,00 - 1.500,00 | 40,00 - 50,00 | 900,00 - 2.000,00 | kleben | 0,90 | 6,00 - 972,00 | dampfbremsend | 3 N/mm² | 40 mm, 50 mm | https://cdn.ais-online.de/m2/88/62688/images/88/43004688px3189x1919.jpg
Aqua 1400 x 900 x 40 mm Ablaufpos.dezentral 450x450mm DE | 4025345097344 | 4512096 | Extrudiertes Polystyrol (XPS), Glasfaser, Hartschaum, Kunststoff | 900,00 - 1.500,00 | 40,00 - 50,00 | 900,00 - 2.000,00 | kleben | 0,90 | 6,00 - 972,00 | dampfbremsend | 3 N/mm² | 40 mm, 50 mm | https://cdn.ais-online.de/m2/88/62688/images/04/43004704px3012x1919.jpg
Aqua 1500 x 1500 x 40 mm Ablaufposition zentral DE | 4025345097511 | 4512131 | Extrudiertes Polystyrol (XPS), Glasfaser, Hartschaum, Kunststoff | 900,00 - 1.500,00 | 40,00 - 50,00 | 900,00 - 2.000,00 | kleben | 0,90 | 6,00 - 972,00 | dampfbremsend | 3 N/mm² | 40 mm, 50 mm | https://cdn.ais-online.de/m2/88/62688/images/88/43004688px3189x1919.jpg
Aqua 1500 x 900 x 40 mm Ablaufpos.dezentral 450x450mm DE | 4025345097351 | 4512097 | Extrudiertes Polystyrol (XPS), Glasfaser, Hartschaum, Kunststoff | 900,00 - 1.500,00 | 40,00 - 50,00 | 900,00 - 2.000,00 | kleben | 0,90 | 6,00 - 972,00 | dampfbremsend | 3 N/mm² | 40 mm, 50 mm | https://cdn.ais-online.de/m2/88/62688/images/04/43004704px3012x1919.jpg
Aqua 1800 x 900 x 40 mm Ablaufpos.dezentral 650x450mm DE | 4025345097368 | 4512098 | Extrudiertes Polystyrol (XPS), Glasfaser, Hartschaum, Kunststoff | 900,00 - 1.500,00 | 40,00 - 50,00 | 900,00 - 2.000,00 | kleben | 0,90 | 6,00 - 972,00 | dampfbremsend | 3 N/mm² | 40 mm, 50 mm | https://cdn.ais-online.de/m2/88/62688/images/04/43004704px3012x1919.jpg
Aqua 1800 x 900 x 40 mm Ablaufposition zentral DE | 4025345097290 | 4512091 | Extrudiertes Polystyrol (XPS), Glasfaser, Hartschaum, Kunststoff | 900,00 - 1.500,00 | 40,00 - 50,00 | 900,00 - 2.000,00 | kleben | 0,90 | 6,00 - 972,00 | dampfbremsend | 3 N/mm² | 40 mm, 50 mm | https://cdn.ais-online.de/m2/88/62688/images/88/43004688px3189x1919.jpg
Aqua 1800 x 900 x 50 mm Ablaufpos.dezentral 450x450mm DE | 4025345097375 | 4512099 | Extrudiertes Polystyrol (XPS), Glasfaser, Hartschaum, Kunststoff | 900,00 - 1.500,00 | 40,00 - 50,00 | 900,00 - 2.000,00 | kleben | 0,90 | 6,00 - 972,00 | dampfbremsend | 3 N/mm² | 40 mm, 50 mm | https://cdn.ais-online.de/m2/88/62688/images/04/43004704px3012x1919.jpg
Aqua 2000 x 1000 x 50 mm Ablaufpos.dezentral 500x500mm DE | 4025345097382 | 4512100 | Extrudiertes Polystyrol (XPS), Glasfaser, Hartschaum, Kunststoff | 900,00 - 1.500,00 | 40,00 - 50,00 | 900,00 - 2.000,00 | kleben | 0,90 | 6,00 - 972,00 | dampfbremsend | 3 N/mm² | 40 mm, 50 mm | https://cdn.ais-online.de/m2/88/62688/images/04/43004704px3012x1919.jpg
Aqua 900 x 900 x 40 mm Ablaufpos.dezentral 250x250mm DE | 4025345097306 | 4512092 | Extrudiertes Polystyrol (XPS), Glasfaser, Hartschaum, Kunststoff | 900,00 - 1.500,00 | 40,00 - 50,00 | 900,00 - 2.000,00 | kleben | 0,90 | 6,00 - 972,00 | dampfbremsend | 3 N/mm² | 40 mm, 50 mm | https://cdn.ais-online.de/m2/88/62688/images/04/43004704px3012x1919.jpg
Aqua 900 x 900 x 40 mm Ablaufposition zentral DE | 4025345097252 | 4512087 | Extrudiertes Polystyrol (XPS), Glasfaser, Hartschaum, Kunststoff | 900,00 - 1.500,00 | 40,00 - 50,00 | 900,00 - 2.000,00 | kleben | 0,90 | 6,00 - 972,00 | dampfbremsend | 3 N/mm² | 40 mm, 50 mm | https://cdn.ais-online.de/m2/88/62688/images/88/43004688px3189x1919.jpg
Aqua 900 x 900 x 40 mm,Viertelkreis Ablaufpos.dezentral 250x250mm DE | 4025345097474 | 4512122 | Extrudiertes Polystyrol (XPS), Glasfaser, Hartschaum, Kunststoff | 900,00 - 1.500,00 | 40,00 - 50,00 | 900,00 - 2.000,00 | kleben | 0,90 | 6,00 - 972,00 | dampfbremsend | 3 N/mm² | 40 mm, 50 mm | https://cdn.ais-online.de/m2/88/62688/images/02/43004702px2954x2008.jpg
powered by Heinze