## JACKON Insulation by BEWI
JACKON Insulation by BEWI
Name | GTIN | HAN | Werkstoff | Breite (mm) | Höhe (mm) | Länge (mm) | Befestigung | Ablaufleistung (l/s) | Gewicht (kg/m²) | Diffusionsverhalten | Druckfestigkeit | Rinnenbreite | Stärke | Bilder
JACKON Aqua Line pro Duschboden-Element |  |  | Extrudiertes Polystyrol (XPS), Glasfaser, Hartschaum, Kunststoff | 900,00 - 1.600,00 | 60,00 - 80,00 | 1.000,00 - 1.800,00 | kleben | 1,05 | 54,00 - 1.092,00 | dampfbremsend | 3 N/mm² | 0.75 m, 0.95 m, 1.15 m | 60 mm | https://cdn.ais-online.de/m2/88/62688/images/36/43004736px1108x963.jpg https://cdn.ais-online.de/m2/88/62688/images/42/43004742px1437x1046.jpg https://cdn.ais-online.de/m2/88/62688/images/14/43743714px2952x1781.jpg
Aqua Line pro 1000 x 900 x 60 mm Rinnenbreite = 750 mm DE | 4025345085143 | 4510330 | Extrudiertes Polystyrol (XPS), Glasfaser, Hartschaum, Kunststoff | 900,00 - 1.600,00 | 60,00 - 80,00 | 1.000,00 - 1.800,00 | kleben | 1,05 | 54,00 - 1.092,00 | dampfbremsend | 3 N/mm² | 0.75 m, 0.95 m, 1.15 m | 60 mm | https://cdn.ais-online.de/m2/88/62688/images/36/43004736px1108x963.jpg https://cdn.ais-online.de/m2/88/62688/images/14/43743714px2952x1781.jpg
Aqua Line pro 1100 x 1000 x 70 mm Rinnenbreite = 850 mm DE | 4025345085150 | 4510331 | Extrudiertes Polystyrol (XPS), Glasfaser, Hartschaum, Kunststoff | 900,00 - 1.600,00 | 60,00 - 80,00 | 1.000,00 - 1.800,00 | kleben | 1,05 | 54,00 - 1.092,00 | dampfbremsend | 3 N/mm² | 0.75 m, 0.95 m, 1.15 m | 60 mm | https://cdn.ais-online.de/m2/88/62688/images/36/43004736px1108x963.jpg https://cdn.ais-online.de/m2/88/62688/images/14/43743714px2952x1781.jpg
Aqua Line pro 1200 x 1100 x 70 mm Rinnenbreite = 950 mm DE | 4025345085167 | 4510332 | Extrudiertes Polystyrol (XPS), Glasfaser, Hartschaum, Kunststoff | 900,00 - 1.600,00 | 60,00 - 80,00 | 1.000,00 - 1.800,00 | kleben | 1,05 | 54,00 - 1.092,00 | dampfbremsend | 3 N/mm² | 0.75 m, 0.95 m, 1.15 m | 60 mm | https://cdn.ais-online.de/m2/88/62688/images/36/43004736px1108x963.jpg https://cdn.ais-online.de/m2/88/62688/images/14/43743714px2952x1781.jpg
Aqua Line pro 1200 x 900 x 60 mm Rinnenbreite = 750 mm DE | 4025345092202 | 4511424 | Extrudiertes Polystyrol (XPS), Glasfaser, Hartschaum, Kunststoff | 900,00 - 1.600,00 | 60,00 - 80,00 | 1.000,00 - 1.800,00 | kleben | 1,05 | 54,00 - 1.092,00 | dampfbremsend | 3 N/mm² | 0.75 m, 0.95 m, 1.15 m | 60 mm | https://cdn.ais-online.de/m2/88/62688/images/36/43004736px1108x963.jpg https://cdn.ais-online.de/m2/88/62688/images/14/43743714px2952x1781.jpg
Aqua Line pro 1400 x 1300 x 70 mm Rinnenbreite = 1150 mm DE | 4025345085181 | 4510334 | Extrudiertes Polystyrol (XPS), Glasfaser, Hartschaum, Kunststoff | 900,00 - 1.600,00 | 60,00 - 80,00 | 1.000,00 - 1.800,00 | kleben | 1,05 | 54,00 - 1.092,00 | dampfbremsend | 3 N/mm² | 0.75 m, 0.95 m, 1.15 m | 60 mm | https://cdn.ais-online.de/m2/88/62688/images/36/43004736px1108x963.jpg https://cdn.ais-online.de/m2/88/62688/images/14/43743714px2952x1781.jpg
Aqua Line pro 1400 x 900 x 70 mm Rinnenbreite = 750 mm DE | 4025345085174 | 4510333 | Extrudiertes Polystyrol (XPS), Glasfaser, Hartschaum, Kunststoff | 900,00 - 1.600,00 | 60,00 - 80,00 | 1.000,00 - 1.800,00 | kleben | 1,05 | 54,00 - 1.092,00 | dampfbremsend | 3 N/mm² | 0.75 m, 0.95 m, 1.15 m | 60 mm | https://cdn.ais-online.de/m2/88/62688/images/36/43004736px1108x963.jpg https://cdn.ais-online.de/m2/88/62688/images/14/43743714px2952x1781.jpg
Aqua Line pro 1600 x 1000 x 60 mm Rinnenb.=950mm / 4seitiges Gefälle DE | 4025345085198 | 4510335 | Extrudiertes Polystyrol (XPS), Glasfaser, Hartschaum, Kunststoff | 900,00 - 1.600,00 | 60,00 - 80,00 | 1.000,00 - 1.800,00 | kleben | 1,05 | 54,00 - 1.092,00 | dampfbremsend | 3 N/mm² | 0.75 m, 0.95 m, 1.15 m | 60 mm | https://cdn.ais-online.de/m2/88/62688/images/42/43004742px1437x1046.jpg https://cdn.ais-online.de/m2/88/62688/images/14/43743714px2952x1781.jpg
Aqua Line pro 1800 x 900 x 80 mm Rinnenbreite = 750 mm DE | 4025345085204 | 4510336 | Extrudiertes Polystyrol (XPS), Glasfaser, Hartschaum, Kunststoff | 900,00 - 1.600,00 | 60,00 - 80,00 | 1.000,00 - 1.800,00 | kleben | 1,05 | 54,00 - 1.092,00 | dampfbremsend | 3 N/mm² | 0.75 m, 0.95 m, 1.15 m | 60 mm | https://cdn.ais-online.de/m2/88/62688/images/36/43004736px1108x963.jpg https://cdn.ais-online.de/m2/88/62688/images/14/43743714px2952x1781.jpg
powered by Heinze