## JACKON Insulation by BEWI
JACKON Insulation by BEWI
Name | GTIN | HAN | Ausführung | Farbton | Werkstoff | Breite (mm) | Höhe (mm) | Länge (mm) | Befestigung | Brandverhalten | Diffusionsverhalten | Wasserbeständigkeit | Druckfestigkeit (N/mm²) | Gewicht (kg/m²) | Zugfestigkeit (N/mm²) | Eigenschaften | Bilder
JACKON Modula |  |  | Bauplatte, sonstige | grau, violett | Extrudiertes Polystyrol (XPS), Glasfaser, Hartschaum | 600,00 - 1.600,00 | 850,00 - 2.125,00 | 600,00 | kleben, schrauben | E | dampfbremsend | wasserabweisend | 3,00 | 2.692,00 | 3,00 | spachtelfähig | https://cdn.ais-online.de/m2/88/62688/images/70/43004670px1181x1181.jpg https://cdn.ais-online.de/m2/88/62688/images/82/43004682px1771x2424.jpg https://cdn.ais-online.de/m2/88/62688/images/64/43004664px2362x3232.jpg https://cdn.ais-online.de/m2/88/62688/images/76/43004676px1771x2424.jpg https://cdn.ais-online.de/m2/88/62688/images/08/43743708px2952x1919.jpg https://cdn.ais-online.de/m2/88/62688/images/10/43743710px2952x1919.jpg https://cdn.ais-online.de/m2/88/62688/images/07/43743707px2952x1919.jpg https://cdn.ais-online.de/m2/88/62688/images/09/43743709px2952x1919.jpg
Modula D 1600 Montage Set 1600x600x850x50mm incl.Kleber BP | 4025345057690 | 4506335 | Bauplatte, sonstige | grau, violett | Extrudiertes Polystyrol (XPS), Glasfaser, Hartschaum | 600,00 - 1.600,00 | 850,00 - 2.125,00 | 600,00 | kleben, schrauben | E | dampfbremsend | wasserabweisend | 3,00 | 2.692,00 | 3,00 | spachtelfähig | https://cdn.ais-online.de/m2/88/62688/images/70/43004670px1181x1181.jpg https://cdn.ais-online.de/m2/88/62688/images/08/43743708px2952x1919.jpg
Modula D 800 Montage Set 800x600x850x50mm incl.Kleber BP | 4025345057706 | 4506336 | Bauplatte, sonstige | grau, violett | Extrudiertes Polystyrol (XPS), Glasfaser, Hartschaum | 600,00 - 1.600,00 | 850,00 - 2.125,00 | 600,00 | kleben, schrauben | E | dampfbremsend | wasserabweisend | 3,00 | 2.692,00 | 3,00 | spachtelfähig | https://cdn.ais-online.de/m2/88/62688/images/64/43004664px2362x3232.jpg https://cdn.ais-online.de/m2/88/62688/images/07/43743707px2952x1919.jpg
Modula R 300 Montage Set 600x300x2125mm incl.Kleber BP | 4025345057720 | 4506338 | Bauplatte, sonstige | grau, violett | Extrudiertes Polystyrol (XPS), Glasfaser, Hartschaum | 600,00 - 1.600,00 | 850,00 - 2.125,00 | 600,00 | kleben, schrauben | E | dampfbremsend | wasserabweisend | 3,00 | 2.692,00 | 3,00 | spachtelfähig | https://cdn.ais-online.de/m2/88/62688/images/76/43004676px1771x2424.jpg https://cdn.ais-online.de/m2/88/62688/images/09/43743709px2952x1919.jpg
Modula R 600 Montage Set 600x600x2125xmm incl.Kleber BP | 4025345057713 | 4506337 | Bauplatte, sonstige | grau, violett | Extrudiertes Polystyrol (XPS), Glasfaser, Hartschaum | 600,00 - 1.600,00 | 850,00 - 2.125,00 | 600,00 | kleben, schrauben | E | dampfbremsend | wasserabweisend | 3,00 | 2.692,00 | 3,00 | spachtelfähig | https://cdn.ais-online.de/m2/88/62688/images/82/43004682px1771x2424.jpg https://cdn.ais-online.de/m2/88/62688/images/10/43743710px2952x1919.jpg
powered by Heinze