## KANN Baustoffwerke
KANN Baustoffwerke
Name | GTIN | HAN | Art Pflaster | Ausführung Pflaster | Belastbarkeit | Farbton | Werkstoff | Breite (mm) | Dicke (mm) | Länge (mm) | Kantenausführung | Gewicht (kg/m²) | Erfüllt Richtlinie | Eigenschaften | Versickerung | Bilder
Filterstein Micro Plus 30/15/8 anthrazit KANNtec10 | 4024991540198 | 428142 | Drainagestein | Kleinpflaster, Ökopflaster (wasserdurchlässig) | begehbar | anthrazit | Beton | 150,00 | 80,00 | 300,00 | gefast | 170,00 | DIN 18507 | luft- und wasserdurchlässig, KANNtec10-Verschiebeschutz, versickerungsfähige, haufwerksporige Oberflächen, Filterstein-Micro Plus ist aus Gründen des Grundwasserschutzes und der Frost-Tausalz-Widerstandsfähigkeit nicht für Flächen geeignet, auf denen die Anwendung von Taumitteln erfolgt | 1.300 l/s x ha Versickerungsleistung (Nachweis der Versickerungsleistung liegt vor) | https://cdn.ais-online.de/m2/97/64697/images/31/43028831px1028x413.jpg https://cdn.ais-online.de/m2/97/64697/images/34/43205534px1200x623.jpg https://cdn.ais-online.de/m2/97/64697/images/95/43208995px1200x600.jpg https://cdn.ais-online.de/m2/97/64697/images/79/43209279px1200x600.jpg https://cdn.ais-online.de/m2/97/64697/images/89/43209389px1200x674.jpg https://cdn.ais-online.de/m2/97/64697/images/33/43209433px500x500.jpg https://cdn.ais-online.de/m2/97/64697/images/44/43210644px1200x642.jpg https://cdn.ais-online.de/m2/97/64697/images/89/43764589px1000x538.jpg https://cdn.ais-online.de/m2/97/64697/images/92/43764592px1000x1000.jpg https://cdn.ais-online.de/m2/97/64697/images/93/43764593px7300x4912.jpg https://cdn.ais-online.de/m2/97/64697/images/94/43764594px390x390.jpg
powered by Heinze