## KANN Baustoffwerke
KANN Baustoffwerke
Name | GTIN | HAN | Art Pflaster | Ausführung Pflaster | Belastbarkeit | Bewertungsgruppe Rutschgefahr | Farbton | Oberfläche | Werkstoff | Breite (mm) | Dicke (mm) | Länge (mm) | Chemische Beständigkeit | Gewicht (kg/m²) | Erfüllt Richtlinie | Maße | Systemfamilie | Versickerung | Bilder
Germania antik Aqua 8 cm Wilder Verband Muschelkalk | 4024991702565 | 474060 | Normalstein / Flächenstein | Ökopflaster (wasserdurchlässig) | befahrbar, begehbar | R 13 | beige, grau | gealtert | Beton | 140,00 - 280,00 | 80,00 | 140,00 - 280,00 | tausalzbeständig | 172,00 | EN 1338 DI(K) | 14x14, 21x14, 28x28 cm | Germania antik® | Ǝ 5 mm Sickerfuge, ca. 4,3 % Sickerfugenanteil, Versickerungsleistung: 2.930 l/(s ∙ ha) (Nachweis der Versickerungsleistung liegt vor) | https://cdn.ais-online.de/m2/97/64697/images/57/43055157px1028x413.jpg https://cdn.ais-online.de/m2/97/64697/images/09/43209509px1200x723.jpg https://cdn.ais-online.de/m2/97/64697/images/64/43209664px1200x624.jpg https://cdn.ais-online.de/m2/97/64697/images/89/43209889px500x500.jpg https://cdn.ais-online.de/m2/97/64697/images/70/43210470px1200x632.jpg https://cdn.ais-online.de/m2/97/64697/images/21/43764721px413x236.jpg https://cdn.ais-online.de/m2/97/64697/images/22/43764722px1920x1121.jpg https://cdn.ais-online.de/m2/97/64697/images/23/43764723px1028x413.jpg
powered by Heinze