## KANN Baustoffwerke
KANN Baustoffwerke
Name | GTIN | HAN | Art Pflaster | Belastbarkeit | Bewertungsgruppe Rutschgefahr | Farbton | Oberfläche | Werkstoff | Breite (mm) | Dicke (mm) | Länge (mm) | Chemische Beständigkeit | Kantenausführung | Gewicht (kg/m²) | Erfüllt Richtlinie | Eigenschaften | Maße | Systemfamilie | Bilder
KANN Adina® Pflasterstein |  |  | Normalstein / Flächenstein | befahrbar, begehbar | R 13 | anthrazit, grau | feingestrahlt, gestrahlt, glatt | Beton | 125,00 - 150,00 | 80,00 | 280,00 - 440,00 | tausalzbeständig | gefast | 180,00 | EN 1338 D I (K) | dezenter Glimmereffekt | 28x12.5, 36x12.5, 40x12.5, 44x12.5, 32x15, 44x15 cm | Adina® | https://cdn.ais-online.de/m2/97/64697/images/86/43210486px1200x604.jpg https://cdn.ais-online.de/m2/97/64697/images/09/43209109px1200x592.jpg https://cdn.ais-online.de/m2/97/64697/images/72/43210572px500x500.jpg https://cdn.ais-online.de/m2/97/64697/images/54/43210654px1200x603.jpg https://cdn.ais-online.de/m2/97/64697/images/72/43205572px500x500.jpg https://cdn.ais-online.de/m2/97/64697/images/77/43209077px1200x600.jpg https://cdn.ais-online.de/m2/97/64697/images/85/43209085px1200x600.jpg https://cdn.ais-online.de/m2/97/64697/images/70/43209970px600x600.jpg https://cdn.ais-online.de/m2/97/64697/images/11/43210111px1200x600.jpg https://cdn.ais-online.de/m2/97/64697/images/08/43210308px500x500.jpg https://cdn.ais-online.de/m2/97/64697/images/02/43210402px500x500.jpg https://cdn.ais-online.de/m2/97/64697/images/99/43209399px500x500.jpg
Adina Läuferverband 8 cm anthrazit betonglatt | 4024991828937 | 544141 | Normalstein / Flächenstein | befahrbar, begehbar | R 13 | anthrazit, grau | feingestrahlt, gestrahlt, glatt | Beton | 125,00 - 150,00 | 80,00 | 280,00 - 440,00 | tausalzbeständig | gefast | 180,00 | EN 1338 D I (K) | dezenter Glimmereffekt | 28x12.5, 36x12.5, 40x12.5, 44x12.5, 32x15, 44x15 cm | Adina® | https://cdn.ais-online.de/m2/97/64697/images/72/43205572px500x500.jpg https://cdn.ais-online.de/m2/97/64697/images/86/43210486px1200x604.jpg
Adina Läuferverband 8 cm anthrazit feingestrahlt | 4024991828975 | 544142 | Normalstein / Flächenstein | befahrbar, begehbar | R 13 | anthrazit, grau | feingestrahlt, gestrahlt, glatt | Beton | 125,00 - 150,00 | 80,00 | 280,00 - 440,00 | tausalzbeständig | gefast | 180,00 | EN 1338 D I (K) | dezenter Glimmereffekt | 28x12.5, 36x12.5, 40x12.5, 44x12.5, 32x15, 44x15 cm | Adina® | https://cdn.ais-online.de/m2/97/64697/images/99/43209399px500x500.jpg
Adina Läuferverband 8 cm anthrazit glatt/gestrahlt | 4024991827916 | 544140 | Normalstein / Flächenstein | befahrbar, begehbar | R 13 | anthrazit, grau | feingestrahlt, gestrahlt, glatt | Beton | 125,00 - 150,00 | 80,00 | 280,00 - 440,00 | tausalzbeständig | gefast | 180,00 | EN 1338 D I (K) | dezenter Glimmereffekt | 28x12.5, 36x12.5, 40x12.5, 44x12.5, 32x15, 44x15 cm | Adina® | https://cdn.ais-online.de/m2/97/64697/images/09/43209109px1200x592.jpg https://cdn.ais-online.de/m2/97/64697/images/72/43210572px500x500.jpg https://cdn.ais-online.de/m2/97/64697/images/54/43210654px1200x603.jpg
Adina Läuferverband 8 cm grau betonglatt | 4024991828920 | 544041 | Normalstein / Flächenstein | befahrbar, begehbar | R 13 | anthrazit, grau | feingestrahlt, gestrahlt, glatt | Beton | 125,00 - 150,00 | 80,00 | 280,00 - 440,00 | tausalzbeständig | gefast | 180,00 | EN 1338 D I (K) | dezenter Glimmereffekt | 28x12.5, 36x12.5, 40x12.5, 44x12.5, 32x15, 44x15 cm | Adina® | https://cdn.ais-online.de/m2/97/64697/images/02/43210402px500x500.jpg
Adina Läuferverband 8 cm grau feingestrahlt | 4024991828968 | 544042 | Normalstein / Flächenstein | befahrbar, begehbar | R 13 | anthrazit, grau | feingestrahlt, gestrahlt, glatt | Beton | 125,00 - 150,00 | 80,00 | 280,00 - 440,00 | tausalzbeständig | gefast | 180,00 | EN 1338 D I (K) | dezenter Glimmereffekt | 28x12.5, 36x12.5, 40x12.5, 44x12.5, 32x15, 44x15 cm | Adina® | https://cdn.ais-online.de/m2/97/64697/images/11/43210111px1200x600.jpg https://cdn.ais-online.de/m2/97/64697/images/08/43210308px500x500.jpg
Adina Läuferverband 8 cm grau glatt/gestrahlt | 4024991827893 | 544040 | Normalstein / Flächenstein | befahrbar, begehbar | R 13 | anthrazit, grau | feingestrahlt, gestrahlt, glatt | Beton | 125,00 - 150,00 | 80,00 | 280,00 - 440,00 | tausalzbeständig | gefast | 180,00 | EN 1338 D I (K) | dezenter Glimmereffekt | 28x12.5, 36x12.5, 40x12.5, 44x12.5, 32x15, 44x15 cm | Adina® | https://cdn.ais-online.de/m2/97/64697/images/77/43209077px1200x600.jpg https://cdn.ais-online.de/m2/97/64697/images/85/43209085px1200x600.jpg https://cdn.ais-online.de/m2/97/64697/images/70/43209970px600x600.jpg
powered by Heinze