## KANN Baustoffwerke
KANN Baustoffwerke
Name | GTIN | HAN | Art Pflaster | Belastbarkeit | Bewertungsgruppe Rutschgefahr | Farbton | Oberfläche | Werkstoff | Breite (mm) | Dicke (mm) | Länge (mm) | Chemische Beständigkeit | Kantenausführung | Gewicht (kg/m²) | Erfüllt Richtlinie | Maße | Bilder
KANN Burgpflaster |  |  | Normalstein / Flächenstein | befahrbar, begehbar | R 13 | beige, braun, grau | glatt | Beton | 65,00 - 130,00 | 80,00 | 130,00 - 195,00 | tausalzbeständig | gefast | 180,00 | EN 1338 DI | 13x6.5, 13x13, 19.5x13 cm | https://cdn.ais-online.de/m2/97/64697/images/07/43054707px1960x848.jpg https://cdn.ais-online.de/m2/97/64697/images/74/43205574px1200x870.jpg https://cdn.ais-online.de/m2/97/64697/images/50/43208850px500x500.jpg https://cdn.ais-online.de/m2/97/64697/images/60/43209960px1200x608.jpg https://cdn.ais-online.de/m2/97/64697/images/66/43764466px390x390.jpg https://cdn.ais-online.de/m2/97/64697/images/60/43764560px1000x845.jpg https://cdn.ais-online.de/m2/97/64697/images/64/45524664px1920x831.jpg https://cdn.ais-online.de/m2/97/64697/images/65/43209065px500x500.jpg https://cdn.ais-online.de/m2/97/64697/images/56/43209856px1200x608.jpg https://cdn.ais-online.de/m2/97/64697/images/64/43764464px684x1029.jpg
Burgpflaster 8 cm Herbstlaub | 4024991104543 | 453240 | Normalstein / Flächenstein | befahrbar, begehbar | R 13 | beige, braun, grau | glatt | Beton | 65,00 - 130,00 | 80,00 | 130,00 - 195,00 | tausalzbeständig | gefast | 180,00 | EN 1338 DI | 13x6.5, 13x13, 19.5x13 cm | https://cdn.ais-online.de/m2/97/64697/images/07/43054707px1960x848.jpg https://cdn.ais-online.de/m2/97/64697/images/65/43209065px500x500.jpg https://cdn.ais-online.de/m2/97/64697/images/56/43209856px1200x608.jpg https://cdn.ais-online.de/m2/97/64697/images/64/43764464px684x1029.jpg https://cdn.ais-online.de/m2/97/64697/images/66/43764466px390x390.jpg https://cdn.ais-online.de/m2/97/64697/images/64/45524664px1920x831.jpg
Burgpflaster 8 cm Muschelkalk-nuanciert | 4024991483082 | 453842 | Normalstein / Flächenstein | befahrbar, begehbar | R 13 | beige, braun, grau | glatt | Beton | 65,00 - 130,00 | 80,00 | 130,00 - 195,00 | tausalzbeständig | gefast | 180,00 | EN 1338 DI | 13x6.5, 13x13, 19.5x13 cm | https://cdn.ais-online.de/m2/97/64697/images/07/43054707px1960x848.jpg https://cdn.ais-online.de/m2/97/64697/images/74/43205574px1200x870.jpg https://cdn.ais-online.de/m2/97/64697/images/50/43208850px500x500.jpg https://cdn.ais-online.de/m2/97/64697/images/60/43209960px1200x608.jpg https://cdn.ais-online.de/m2/97/64697/images/66/43764466px390x390.jpg https://cdn.ais-online.de/m2/97/64697/images/60/43764560px1000x845.jpg https://cdn.ais-online.de/m2/97/64697/images/64/45524664px1920x831.jpg
powered by Heinze