## KANN Baustoffwerke
KANN Baustoffwerke
Name | GTIN | HAN | Art Pflaster | Belastbarkeit | Bewertungsgruppe Rutschgefahr | Farbton | Oberfläche | Werkstoff | Breite (mm) | Dicke (mm) | Länge (mm) | Kantenausführung | Gewicht (kg/m²) | Erfüllt Richtlinie | Eigenschaften | Systemfamilie | Bilder
KANN Doppel-T-Verbundpflaster |  |  | Doppel-T-Stein, Schlussstein | befahrbar, begehbar | R 13 | anthrazit, grau, rot, weiß | glatt | Beton | 140,00 | 80,00 - 100,00 | 100,00 - 200,00 | gefast | 180,00 - 225,00 | EN 1338 DI | kombinierbar mit Doppel-T-Aqua, für maschinelle Verlegung auf Anfrage lieferbar, gefast mit 6 x 4 mm oder ungefast | Doppel-T | https://cdn.ais-online.de/m2/97/64697/images/22/42939422px546x390.jpg https://cdn.ais-online.de/m2/97/64697/images/27/43054627px390x390.jpg https://cdn.ais-online.de/m2/97/64697/images/58/42939458px328x234.jpg https://cdn.ais-online.de/m2/97/64697/images/31/43209431px500x500.jpg https://cdn.ais-online.de/m2/97/64697/images/50/43209650px1100x733.jpg https://cdn.ais-online.de/m2/97/64697/images/17/43764417px328x234.jpg https://cdn.ais-online.de/m2/97/64697/images/18/43764418px390x390.jpg https://cdn.ais-online.de/m2/97/64697/images/28/43209328px500x500.jpg https://cdn.ais-online.de/m2/97/64697/images/19/43764419px390x390.jpg https://cdn.ais-online.de/m2/97/64697/images/83/43209083px500x500.jpg https://cdn.ais-online.de/m2/97/64697/images/04/43209704px1100x540.jpg https://cdn.ais-online.de/m2/97/64697/images/10/43209910px1200x844.jpg https://cdn.ais-online.de/m2/97/64697/images/80/43209980px1100x502.jpg https://cdn.ais-online.de/m2/97/64697/images/16/43764416px2816x3640.jpg https://cdn.ais-online.de/m2/97/64697/images/15/43764415px390x390.jpg https://cdn.ais-online.de/m2/97/64697/images/60/43209660px500x500.jpg
Doppel-T 10 cm anthrazit | 4024991031429 | 432150 | Doppel-T-Stein, Schlussstein | befahrbar, begehbar | R 13 | anthrazit, grau, rot, weiß | glatt | Beton | 140,00 | 80,00 - 100,00 | 100,00 - 200,00 | gefast | 180,00 - 225,00 | EN 1338 DI | kombinierbar mit Doppel-T-Aqua, für maschinelle Verlegung auf Anfrage lieferbar, gefast mit 6 x 4 mm oder ungefast | Doppel-T | https://cdn.ais-online.de/m2/97/64697/images/27/43054627px390x390.jpg https://cdn.ais-online.de/m2/97/64697/images/31/43209431px500x500.jpg https://cdn.ais-online.de/m2/97/64697/images/50/43209650px1100x733.jpg https://cdn.ais-online.de/m2/97/64697/images/17/43764417px328x234.jpg https://cdn.ais-online.de/m2/97/64697/images/20/43764420px546x390.jpg
Doppel-T 10 cm anthrazit Endstein | 4024991031443 | 432152 | Doppel-T-Stein, Schlussstein | befahrbar, begehbar | R 13 | anthrazit, grau, rot, weiß | glatt | Beton | 140,00 | 80,00 - 100,00 | 100,00 - 200,00 | gefast | 180,00 - 225,00 | EN 1338 DI | kombinierbar mit Doppel-T-Aqua, für maschinelle Verlegung auf Anfrage lieferbar, gefast mit 6 x 4 mm oder ungefast | Doppel-T | https://cdn.ais-online.de/m2/97/64697/images/27/43054627px390x390.jpg https://cdn.ais-online.de/m2/97/64697/images/31/43209431px500x500.jpg https://cdn.ais-online.de/m2/97/64697/images/50/43209650px1100x733.jpg https://cdn.ais-online.de/m2/97/64697/images/17/43764417px328x234.jpg https://cdn.ais-online.de/m2/97/64697/images/20/43764420px546x390.jpg
Doppel-T 10 cm anthrazit großes Paket verlegegerecht | 4024991922284 | 432153 | Doppel-T-Stein, Schlussstein | befahrbar, begehbar | R 13 | anthrazit, grau, rot, weiß | glatt | Beton | 140,00 | 80,00 - 100,00 | 100,00 - 200,00 | gefast | 180,00 - 225,00 | EN 1338 DI | kombinierbar mit Doppel-T-Aqua, für maschinelle Verlegung auf Anfrage lieferbar, gefast mit 6 x 4 mm oder ungefast | Doppel-T
Doppel-T 10 cm anthrazit Randstein | 4024991031436 | 432151 | Doppel-T-Stein, Schlussstein | befahrbar, begehbar | R 13 | anthrazit, grau, rot, weiß | glatt | Beton | 140,00 | 80,00 - 100,00 | 100,00 - 200,00 | gefast | 180,00 - 225,00 | EN 1338 DI | kombinierbar mit Doppel-T-Aqua, für maschinelle Verlegung auf Anfrage lieferbar, gefast mit 6 x 4 mm oder ungefast | Doppel-T | https://cdn.ais-online.de/m2/97/64697/images/27/43054627px390x390.jpg https://cdn.ais-online.de/m2/97/64697/images/31/43209431px500x500.jpg https://cdn.ais-online.de/m2/97/64697/images/50/43209650px1100x733.jpg https://cdn.ais-online.de/m2/97/64697/images/17/43764417px328x234.jpg https://cdn.ais-online.de/m2/97/64697/images/20/43764420px546x390.jpg
Doppel-T 10 cm anthrazit verlegegerecht | 4024991031450 | 432156 | Doppel-T-Stein, Schlussstein | befahrbar, begehbar | R 13 | anthrazit, grau, rot, weiß | glatt | Beton | 140,00 | 80,00 - 100,00 | 100,00 - 200,00 | gefast | 180,00 - 225,00 | EN 1338 DI | kombinierbar mit Doppel-T-Aqua, für maschinelle Verlegung auf Anfrage lieferbar, gefast mit 6 x 4 mm oder ungefast | Doppel-T | https://cdn.ais-online.de/m2/97/64697/images/27/43054627px390x390.jpg https://cdn.ais-online.de/m2/97/64697/images/31/43209431px500x500.jpg https://cdn.ais-online.de/m2/97/64697/images/50/43209650px1100x733.jpg https://cdn.ais-online.de/m2/97/64697/images/17/43764417px328x234.jpg https://cdn.ais-online.de/m2/97/64697/images/20/43764420px546x390.jpg
Doppel-T 10 cm grau | 4024991031313 | 432050 | Doppel-T-Stein, Schlussstein | befahrbar, begehbar | R 13 | anthrazit, grau, rot, weiß | glatt | Beton | 140,00 | 80,00 - 100,00 | 100,00 - 200,00 | gefast | 180,00 - 225,00 | EN 1338 DI | kombinierbar mit Doppel-T-Aqua, für maschinelle Verlegung auf Anfrage lieferbar, gefast mit 6 x 4 mm oder ungefast | Doppel-T | https://cdn.ais-online.de/m2/97/64697/images/27/43054627px390x390.jpg https://cdn.ais-online.de/m2/97/64697/images/83/43209083px500x500.jpg https://cdn.ais-online.de/m2/97/64697/images/50/43209650px1100x733.jpg https://cdn.ais-online.de/m2/97/64697/images/04/43209704px1100x540.jpg https://cdn.ais-online.de/m2/97/64697/images/10/43209910px1200x844.jpg https://cdn.ais-online.de/m2/97/64697/images/80/43209980px1100x502.jpg https://cdn.ais-online.de/m2/97/64697/images/16/43764416px2816x3640.jpg https://cdn.ais-online.de/m2/97/64697/images/17/43764417px328x234.jpg https://cdn.ais-online.de/m2/97/64697/images/20/43764420px546x390.jpg
Doppel-T 10 cm grau Endstein | 4024991031337 | 432052 | Doppel-T-Stein, Schlussstein | befahrbar, begehbar | R 13 | anthrazit, grau, rot, weiß | glatt | Beton | 140,00 | 80,00 - 100,00 | 100,00 - 200,00 | gefast | 180,00 - 225,00 | EN 1338 DI | kombinierbar mit Doppel-T-Aqua, für maschinelle Verlegung auf Anfrage lieferbar, gefast mit 6 x 4 mm oder ungefast | Doppel-T | https://cdn.ais-online.de/m2/97/64697/images/27/43054627px390x390.jpg https://cdn.ais-online.de/m2/97/64697/images/83/43209083px500x500.jpg https://cdn.ais-online.de/m2/97/64697/images/50/43209650px1100x733.jpg https://cdn.ais-online.de/m2/97/64697/images/04/43209704px1100x540.jpg https://cdn.ais-online.de/m2/97/64697/images/10/43209910px1200x844.jpg https://cdn.ais-online.de/m2/97/64697/images/80/43209980px1100x502.jpg https://cdn.ais-online.de/m2/97/64697/images/16/43764416px2816x3640.jpg https://cdn.ais-online.de/m2/97/64697/images/17/43764417px328x234.jpg https://cdn.ais-online.de/m2/97/64697/images/20/43764420px546x390.jpg
Doppel-T 10 cm grau großes Paket verlegegerecht | 4024991380237 | 432053 | Doppel-T-Stein, Schlussstein | befahrbar, begehbar | R 13 | anthrazit, grau, rot, weiß | glatt | Beton | 140,00 | 80,00 - 100,00 | 100,00 - 200,00 | gefast | 180,00 - 225,00 | EN 1338 DI | kombinierbar mit Doppel-T-Aqua, für maschinelle Verlegung auf Anfrage lieferbar, gefast mit 6 x 4 mm oder ungefast | Doppel-T
Doppel-T 10 cm grau Minifase Endstein | 4024991565832 | 437052 | Doppel-T-Stein, Schlussstein | befahrbar, begehbar | R 13 | anthrazit, grau, rot, weiß | glatt | Beton | 140,00 | 80,00 - 100,00 | 100,00 - 200,00 | gefast | 180,00 - 225,00 | EN 1338 DI | kombinierbar mit Doppel-T-Aqua, für maschinelle Verlegung auf Anfrage lieferbar, gefast mit 6 x 4 mm oder ungefast | Doppel-T | https://cdn.ais-online.de/m2/97/64697/images/27/43054627px390x390.jpg https://cdn.ais-online.de/m2/97/64697/images/83/43209083px500x500.jpg https://cdn.ais-online.de/m2/97/64697/images/50/43209650px1100x733.jpg https://cdn.ais-online.de/m2/97/64697/images/04/43209704px1100x540.jpg https://cdn.ais-online.de/m2/97/64697/images/80/43209980px1100x502.jpg https://cdn.ais-online.de/m2/97/64697/images/17/43764417px328x234.jpg
Doppel-T 10 cm grau Minifase Randstein | 4024991565825 | 437051 | Doppel-T-Stein, Schlussstein | befahrbar, begehbar | R 13 | anthrazit, grau, rot, weiß | glatt | Beton | 140,00 | 80,00 - 100,00 | 100,00 - 200,00 | gefast | 180,00 - 225,00 | EN 1338 DI | kombinierbar mit Doppel-T-Aqua, für maschinelle Verlegung auf Anfrage lieferbar, gefast mit 6 x 4 mm oder ungefast | Doppel-T | https://cdn.ais-online.de/m2/97/64697/images/27/43054627px390x390.jpg https://cdn.ais-online.de/m2/97/64697/images/83/43209083px500x500.jpg https://cdn.ais-online.de/m2/97/64697/images/50/43209650px1100x733.jpg https://cdn.ais-online.de/m2/97/64697/images/04/43209704px1100x540.jpg https://cdn.ais-online.de/m2/97/64697/images/80/43209980px1100x502.jpg https://cdn.ais-online.de/m2/97/64697/images/17/43764417px328x234.jpg
Doppel-T 10 cm grau Minifase verlegegerecht | 4024991566075 | 437056 | Doppel-T-Stein, Schlussstein | befahrbar, begehbar | R 13 | anthrazit, grau, rot, weiß | glatt | Beton | 140,00 | 80,00 - 100,00 | 100,00 - 200,00 | gefast | 180,00 - 225,00 | EN 1338 DI | kombinierbar mit Doppel-T-Aqua, für maschinelle Verlegung auf Anfrage lieferbar, gefast mit 6 x 4 mm oder ungefast | Doppel-T | https://cdn.ais-online.de/m2/97/64697/images/27/43054627px390x390.jpg https://cdn.ais-online.de/m2/97/64697/images/83/43209083px500x500.jpg https://cdn.ais-online.de/m2/97/64697/images/50/43209650px1100x733.jpg https://cdn.ais-online.de/m2/97/64697/images/04/43209704px1100x540.jpg https://cdn.ais-online.de/m2/97/64697/images/80/43209980px1100x502.jpg https://cdn.ais-online.de/m2/97/64697/images/17/43764417px328x234.jpg
Doppel-T 10 cm grau Randstein | 4024991031320 | 432051 | Doppel-T-Stein, Schlussstein | befahrbar, begehbar | R 13 | anthrazit, grau, rot, weiß | glatt | Beton | 140,00 | 80,00 - 100,00 | 100,00 - 200,00 | gefast | 180,00 - 225,00 | EN 1338 DI | kombinierbar mit Doppel-T-Aqua, für maschinelle Verlegung auf Anfrage lieferbar, gefast mit 6 x 4 mm oder ungefast | Doppel-T | https://cdn.ais-online.de/m2/97/64697/images/27/43054627px390x390.jpg https://cdn.ais-online.de/m2/97/64697/images/83/43209083px500x500.jpg https://cdn.ais-online.de/m2/97/64697/images/50/43209650px1100x733.jpg https://cdn.ais-online.de/m2/97/64697/images/04/43209704px1100x540.jpg https://cdn.ais-online.de/m2/97/64697/images/10/43209910px1200x844.jpg https://cdn.ais-online.de/m2/97/64697/images/80/43209980px1100x502.jpg https://cdn.ais-online.de/m2/97/64697/images/16/43764416px2816x3640.jpg https://cdn.ais-online.de/m2/97/64697/images/17/43764417px328x234.jpg https://cdn.ais-online.de/m2/97/64697/images/20/43764420px546x390.jpg
Doppel-T 10 cm grau verlegegerecht | 4024991031344 | 432056 | Doppel-T-Stein, Schlussstein | befahrbar, begehbar | R 13 | anthrazit, grau, rot, weiß | glatt | Beton | 140,00 | 80,00 - 100,00 | 100,00 - 200,00 | gefast | 180,00 - 225,00 | EN 1338 DI | kombinierbar mit Doppel-T-Aqua, für maschinelle Verlegung auf Anfrage lieferbar, gefast mit 6 x 4 mm oder ungefast | Doppel-T | https://cdn.ais-online.de/m2/97/64697/images/27/43054627px390x390.jpg https://cdn.ais-online.de/m2/97/64697/images/83/43209083px500x500.jpg https://cdn.ais-online.de/m2/97/64697/images/50/43209650px1100x733.jpg https://cdn.ais-online.de/m2/97/64697/images/04/43209704px1100x540.jpg https://cdn.ais-online.de/m2/97/64697/images/10/43209910px1200x844.jpg https://cdn.ais-online.de/m2/97/64697/images/80/43209980px1100x502.jpg https://cdn.ais-online.de/m2/97/64697/images/16/43764416px2816x3640.jpg https://cdn.ais-online.de/m2/97/64697/images/17/43764417px328x234.jpg https://cdn.ais-online.de/m2/97/64697/images/20/43764420px546x390.jpg
Doppel-T 10 cm rot | 4024991031535 | 432350 | Doppel-T-Stein, Schlussstein | befahrbar, begehbar | R 13 | anthrazit, grau, rot, weiß | glatt | Beton | 140,00 | 80,00 - 100,00 | 100,00 - 200,00 | gefast | 180,00 - 225,00 | EN 1338 DI | kombinierbar mit Doppel-T-Aqua, für maschinelle Verlegung auf Anfrage lieferbar, gefast mit 6 x 4 mm oder ungefast | Doppel-T | https://cdn.ais-online.de/m2/97/64697/images/27/43054627px390x390.jpg https://cdn.ais-online.de/m2/97/64697/images/28/43209328px500x500.jpg https://cdn.ais-online.de/m2/97/64697/images/17/43764417px328x234.jpg https://cdn.ais-online.de/m2/97/64697/images/20/43764420px546x390.jpg
Doppel-T 10 cm rot Endstein | 4024991031559 | 432352 | Doppel-T-Stein, Schlussstein | befahrbar, begehbar | R 13 | anthrazit, grau, rot, weiß | glatt | Beton | 140,00 | 80,00 - 100,00 | 100,00 - 200,00 | gefast | 180,00 - 225,00 | EN 1338 DI | kombinierbar mit Doppel-T-Aqua, für maschinelle Verlegung auf Anfrage lieferbar, gefast mit 6 x 4 mm oder ungefast | Doppel-T | https://cdn.ais-online.de/m2/97/64697/images/27/43054627px390x390.jpg https://cdn.ais-online.de/m2/97/64697/images/28/43209328px500x500.jpg https://cdn.ais-online.de/m2/97/64697/images/17/43764417px328x234.jpg https://cdn.ais-online.de/m2/97/64697/images/20/43764420px546x390.jpg
Doppel-T 10 cm rot großes Paket verlegegerecht | 4024991922291 | 432353 | Doppel-T-Stein, Schlussstein | befahrbar, begehbar | R 13 | anthrazit, grau, rot, weiß | glatt | Beton | 140,00 | 80,00 - 100,00 | 100,00 - 200,00 | gefast | 180,00 - 225,00 | EN 1338 DI | kombinierbar mit Doppel-T-Aqua, für maschinelle Verlegung auf Anfrage lieferbar, gefast mit 6 x 4 mm oder ungefast | Doppel-T
Doppel-T 10 cm rot Randstein | 4024991031542 | 432351 | Doppel-T-Stein, Schlussstein | befahrbar, begehbar | R 13 | anthrazit, grau, rot, weiß | glatt | Beton | 140,00 | 80,00 - 100,00 | 100,00 - 200,00 | gefast | 180,00 - 225,00 | EN 1338 DI | kombinierbar mit Doppel-T-Aqua, für maschinelle Verlegung auf Anfrage lieferbar, gefast mit 6 x 4 mm oder ungefast | Doppel-T | https://cdn.ais-online.de/m2/97/64697/images/27/43054627px390x390.jpg https://cdn.ais-online.de/m2/97/64697/images/28/43209328px500x500.jpg https://cdn.ais-online.de/m2/97/64697/images/17/43764417px328x234.jpg https://cdn.ais-online.de/m2/97/64697/images/20/43764420px546x390.jpg
Doppel-T 10 cm weiß | 4024991031580 | 432650 | Doppel-T-Stein, Schlussstein | befahrbar, begehbar | R 13 | anthrazit, grau, rot, weiß | glatt | Beton | 140,00 | 80,00 - 100,00 | 100,00 - 200,00 | gefast | 180,00 - 225,00 | EN 1338 DI | kombinierbar mit Doppel-T-Aqua, für maschinelle Verlegung auf Anfrage lieferbar, gefast mit 6 x 4 mm oder ungefast | Doppel-T | https://cdn.ais-online.de/m2/97/64697/images/27/43054627px390x390.jpg https://cdn.ais-online.de/m2/97/64697/images/60/43209660px500x500.jpg https://cdn.ais-online.de/m2/97/64697/images/17/43764417px328x234.jpg https://cdn.ais-online.de/m2/97/64697/images/20/43764420px546x390.jpg
Doppel-T 10 cm weiß Endstein | 4024991704590 | 432652 | Doppel-T-Stein, Schlussstein | befahrbar, begehbar | R 13 | anthrazit, grau, rot, weiß | glatt | Beton | 140,00 | 80,00 - 100,00 | 100,00 - 200,00 | gefast | 180,00 - 225,00 | EN 1338 DI | kombinierbar mit Doppel-T-Aqua, für maschinelle Verlegung auf Anfrage lieferbar, gefast mit 6 x 4 mm oder ungefast | Doppel-T | https://cdn.ais-online.de/m2/97/64697/images/27/43054627px390x390.jpg https://cdn.ais-online.de/m2/97/64697/images/60/43209660px500x500.jpg https://cdn.ais-online.de/m2/97/64697/images/17/43764417px328x234.jpg https://cdn.ais-online.de/m2/97/64697/images/38/43764738px328x234.jpg
Doppel-T 10 cm weiß Randstein | 4024991704583 | 432651 | Doppel-T-Stein, Schlussstein | befahrbar, begehbar | R 13 | anthrazit, grau, rot, weiß | glatt | Beton | 140,00 | 80,00 - 100,00 | 100,00 - 200,00 | gefast | 180,00 - 225,00 | EN 1338 DI | kombinierbar mit Doppel-T-Aqua, für maschinelle Verlegung auf Anfrage lieferbar, gefast mit 6 x 4 mm oder ungefast | Doppel-T | https://cdn.ais-online.de/m2/97/64697/images/27/43054627px390x390.jpg https://cdn.ais-online.de/m2/97/64697/images/60/43209660px500x500.jpg https://cdn.ais-online.de/m2/97/64697/images/17/43764417px328x234.jpg https://cdn.ais-online.de/m2/97/64697/images/38/43764738px328x234.jpg
Doppel-T 10 cm weiß großes Paket verlegegerecht | 4024991802067 | 432653 | Doppel-T-Stein, Schlussstein | befahrbar, begehbar | R 13 | anthrazit, grau, rot, weiß | glatt | Beton | 140,00 | 80,00 - 100,00 | 100,00 - 200,00 | gefast | 180,00 - 225,00 | EN 1338 DI | kombinierbar mit Doppel-T-Aqua, für maschinelle Verlegung auf Anfrage lieferbar, gefast mit 6 x 4 mm oder ungefast | Doppel-T
Doppel-T 8 cm anthrazit | 4024991031382 | 432140 | Doppel-T-Stein, Schlussstein | befahrbar, begehbar | R 13 | anthrazit, grau, rot, weiß | glatt | Beton | 140,00 | 80,00 - 100,00 | 100,00 - 200,00 | gefast | 180,00 - 225,00 | EN 1338 DI | kombinierbar mit Doppel-T-Aqua, für maschinelle Verlegung auf Anfrage lieferbar, gefast mit 6 x 4 mm oder ungefast | Doppel-T | https://cdn.ais-online.de/m2/97/64697/images/22/42939422px546x390.jpg https://cdn.ais-online.de/m2/97/64697/images/31/43209431px500x500.jpg https://cdn.ais-online.de/m2/97/64697/images/50/43209650px1100x733.jpg https://cdn.ais-online.de/m2/97/64697/images/15/43764415px390x390.jpg https://cdn.ais-online.de/m2/97/64697/images/17/43764417px328x234.jpg
Doppel-T 8 cm anthrazit Endstein | 4024991031405 | 432142 | Doppel-T-Stein, Schlussstein | befahrbar, begehbar | R 13 | anthrazit, grau, rot, weiß | glatt | Beton | 140,00 | 80,00 - 100,00 | 100,00 - 200,00 | gefast | 180,00 - 225,00 | EN 1338 DI | kombinierbar mit Doppel-T-Aqua, für maschinelle Verlegung auf Anfrage lieferbar, gefast mit 6 x 4 mm oder ungefast | Doppel-T | https://cdn.ais-online.de/m2/97/64697/images/22/42939422px546x390.jpg https://cdn.ais-online.de/m2/97/64697/images/31/43209431px500x500.jpg https://cdn.ais-online.de/m2/97/64697/images/50/43209650px1100x733.jpg https://cdn.ais-online.de/m2/97/64697/images/17/43764417px328x234.jpg https://cdn.ais-online.de/m2/97/64697/images/19/43764419px390x390.jpg
Doppel-T 8 cm anthrazit großes Paket verlegegerecht | 4024991479535 | 432143 | Doppel-T-Stein, Schlussstein | befahrbar, begehbar | R 13 | anthrazit, grau, rot, weiß | glatt | Beton | 140,00 | 80,00 - 100,00 | 100,00 - 200,00 | gefast | 180,00 - 225,00 | EN 1338 DI | kombinierbar mit Doppel-T-Aqua, für maschinelle Verlegung auf Anfrage lieferbar, gefast mit 6 x 4 mm oder ungefast | Doppel-T
Doppel-T 8 cm anthrazit Randstein | 4024991031399 | 432141 | Doppel-T-Stein, Schlussstein | befahrbar, begehbar | R 13 | anthrazit, grau, rot, weiß | glatt | Beton | 140,00 | 80,00 - 100,00 | 100,00 - 200,00 | gefast | 180,00 - 225,00 | EN 1338 DI | kombinierbar mit Doppel-T-Aqua, für maschinelle Verlegung auf Anfrage lieferbar, gefast mit 6 x 4 mm oder ungefast | Doppel-T | https://cdn.ais-online.de/m2/97/64697/images/22/42939422px546x390.jpg https://cdn.ais-online.de/m2/97/64697/images/31/43209431px500x500.jpg https://cdn.ais-online.de/m2/97/64697/images/50/43209650px1100x733.jpg https://cdn.ais-online.de/m2/97/64697/images/17/43764417px328x234.jpg https://cdn.ais-online.de/m2/97/64697/images/18/43764418px390x390.jpg
Doppel-T 8 cm anthrazit verlegegerecht | 4024991031412 | 432146 | Doppel-T-Stein, Schlussstein | befahrbar, begehbar | R 13 | anthrazit, grau, rot, weiß | glatt | Beton | 140,00 | 80,00 - 100,00 | 100,00 - 200,00 | gefast | 180,00 - 225,00 | EN 1338 DI | kombinierbar mit Doppel-T-Aqua, für maschinelle Verlegung auf Anfrage lieferbar, gefast mit 6 x 4 mm oder ungefast | Doppel-T | https://cdn.ais-online.de/m2/97/64697/images/22/42939422px546x390.jpg https://cdn.ais-online.de/m2/97/64697/images/31/43209431px500x500.jpg https://cdn.ais-online.de/m2/97/64697/images/50/43209650px1100x733.jpg https://cdn.ais-online.de/m2/97/64697/images/15/43764415px390x390.jpg https://cdn.ais-online.de/m2/97/64697/images/17/43764417px328x234.jpg
Doppel-T 8 cm grau | 4024991031276 | 432040 | Doppel-T-Stein, Schlussstein | befahrbar, begehbar | R 13 | anthrazit, grau, rot, weiß | glatt | Beton | 140,00 | 80,00 - 100,00 | 100,00 - 200,00 | gefast | 180,00 - 225,00 | EN 1338 DI | kombinierbar mit Doppel-T-Aqua, für maschinelle Verlegung auf Anfrage lieferbar, gefast mit 6 x 4 mm oder ungefast | Doppel-T | https://cdn.ais-online.de/m2/97/64697/images/22/42939422px546x390.jpg https://cdn.ais-online.de/m2/97/64697/images/83/43209083px500x500.jpg https://cdn.ais-online.de/m2/97/64697/images/50/43209650px1100x733.jpg https://cdn.ais-online.de/m2/97/64697/images/04/43209704px1100x540.jpg https://cdn.ais-online.de/m2/97/64697/images/10/43209910px1200x844.jpg https://cdn.ais-online.de/m2/97/64697/images/80/43209980px1100x502.jpg https://cdn.ais-online.de/m2/97/64697/images/15/43764415px390x390.jpg https://cdn.ais-online.de/m2/97/64697/images/16/43764416px2816x3640.jpg https://cdn.ais-online.de/m2/97/64697/images/17/43764417px328x234.jpg
Doppel-T 8 cm grau Endstein | 4024991031290 | 432042 | Doppel-T-Stein, Schlussstein | befahrbar, begehbar | R 13 | anthrazit, grau, rot, weiß | glatt | Beton | 140,00 | 80,00 - 100,00 | 100,00 - 200,00 | gefast | 180,00 - 225,00 | EN 1338 DI | kombinierbar mit Doppel-T-Aqua, für maschinelle Verlegung auf Anfrage lieferbar, gefast mit 6 x 4 mm oder ungefast | Doppel-T | https://cdn.ais-online.de/m2/97/64697/images/22/42939422px546x390.jpg https://cdn.ais-online.de/m2/97/64697/images/83/43209083px500x500.jpg https://cdn.ais-online.de/m2/97/64697/images/50/43209650px1100x733.jpg https://cdn.ais-online.de/m2/97/64697/images/04/43209704px1100x540.jpg https://cdn.ais-online.de/m2/97/64697/images/10/43209910px1200x844.jpg https://cdn.ais-online.de/m2/97/64697/images/80/43209980px1100x502.jpg https://cdn.ais-online.de/m2/97/64697/images/16/43764416px2816x3640.jpg https://cdn.ais-online.de/m2/97/64697/images/17/43764417px328x234.jpg https://cdn.ais-online.de/m2/97/64697/images/19/43764419px390x390.jpg
Doppel-T 8 cm grau großes Paket verlegegerecht | 4024991479528 | 432043 | Doppel-T-Stein, Schlussstein | befahrbar, begehbar | R 13 | anthrazit, grau, rot, weiß | glatt | Beton | 140,00 | 80,00 - 100,00 | 100,00 - 200,00 | gefast | 180,00 - 225,00 | EN 1338 DI | kombinierbar mit Doppel-T-Aqua, für maschinelle Verlegung auf Anfrage lieferbar, gefast mit 6 x 4 mm oder ungefast | Doppel-T
Doppel-T 8 cm grau Minifase Endstein | 4024991676408 | 437042 | Doppel-T-Stein, Schlussstein | befahrbar, begehbar | R 13 | anthrazit, grau, rot, weiß | glatt | Beton | 140,00 | 80,00 - 100,00 | 100,00 - 200,00 | gefast | 180,00 - 225,00 | EN 1338 DI | kombinierbar mit Doppel-T-Aqua, für maschinelle Verlegung auf Anfrage lieferbar, gefast mit 6 x 4 mm oder ungefast | Doppel-T | https://cdn.ais-online.de/m2/97/64697/images/25/43054625px390x390.jpg https://cdn.ais-online.de/m2/97/64697/images/83/43209083px500x500.jpg https://cdn.ais-online.de/m2/97/64697/images/50/43209650px1100x733.jpg https://cdn.ais-online.de/m2/97/64697/images/04/43209704px1100x540.jpg https://cdn.ais-online.de/m2/97/64697/images/80/43209980px1100x502.jpg https://cdn.ais-online.de/m2/97/64697/images/17/43764417px328x234.jpg
Doppel-T 8 cm grau Minifase Randstein | 4024991676415 | 437043 | Doppel-T-Stein, Schlussstein | befahrbar, begehbar | R 13 | anthrazit, grau, rot, weiß | glatt | Beton | 140,00 | 80,00 - 100,00 | 100,00 - 200,00 | gefast | 180,00 - 225,00 | EN 1338 DI | kombinierbar mit Doppel-T-Aqua, für maschinelle Verlegung auf Anfrage lieferbar, gefast mit 6 x 4 mm oder ungefast | Doppel-T | https://cdn.ais-online.de/m2/97/64697/images/24/42939424px390x390.jpg https://cdn.ais-online.de/m2/97/64697/images/83/43209083px500x500.jpg https://cdn.ais-online.de/m2/97/64697/images/50/43209650px1100x733.jpg https://cdn.ais-online.de/m2/97/64697/images/04/43209704px1100x540.jpg https://cdn.ais-online.de/m2/97/64697/images/80/43209980px1100x502.jpg https://cdn.ais-online.de/m2/97/64697/images/17/43764417px328x234.jpg
Doppel-T 8 cm grau Randstein | 4024991031283 | 432041 | Doppel-T-Stein, Schlussstein | befahrbar, begehbar | R 13 | anthrazit, grau, rot, weiß | glatt | Beton | 140,00 | 80,00 - 100,00 | 100,00 - 200,00 | gefast | 180,00 - 225,00 | EN 1338 DI | kombinierbar mit Doppel-T-Aqua, für maschinelle Verlegung auf Anfrage lieferbar, gefast mit 6 x 4 mm oder ungefast | Doppel-T | https://cdn.ais-online.de/m2/97/64697/images/22/42939422px546x390.jpg https://cdn.ais-online.de/m2/97/64697/images/83/43209083px500x500.jpg https://cdn.ais-online.de/m2/97/64697/images/50/43209650px1100x733.jpg https://cdn.ais-online.de/m2/97/64697/images/04/43209704px1100x540.jpg https://cdn.ais-online.de/m2/97/64697/images/10/43209910px1200x844.jpg https://cdn.ais-online.de/m2/97/64697/images/80/43209980px1100x502.jpg https://cdn.ais-online.de/m2/97/64697/images/16/43764416px2816x3640.jpg https://cdn.ais-online.de/m2/97/64697/images/17/43764417px328x234.jpg https://cdn.ais-online.de/m2/97/64697/images/18/43764418px390x390.jpg
Doppel-T 8 cm grau verlegegerecht | 4024991031306 | 432046 | Doppel-T-Stein, Schlussstein | befahrbar, begehbar | R 13 | anthrazit, grau, rot, weiß | glatt | Beton | 140,00 | 80,00 - 100,00 | 100,00 - 200,00 | gefast | 180,00 - 225,00 | EN 1338 DI | kombinierbar mit Doppel-T-Aqua, für maschinelle Verlegung auf Anfrage lieferbar, gefast mit 6 x 4 mm oder ungefast | Doppel-T | https://cdn.ais-online.de/m2/97/64697/images/22/42939422px546x390.jpg https://cdn.ais-online.de/m2/97/64697/images/83/43209083px500x500.jpg https://cdn.ais-online.de/m2/97/64697/images/50/43209650px1100x733.jpg https://cdn.ais-online.de/m2/97/64697/images/04/43209704px1100x540.jpg https://cdn.ais-online.de/m2/97/64697/images/10/43209910px1200x844.jpg https://cdn.ais-online.de/m2/97/64697/images/80/43209980px1100x502.jpg https://cdn.ais-online.de/m2/97/64697/images/15/43764415px390x390.jpg https://cdn.ais-online.de/m2/97/64697/images/16/43764416px2816x3640.jpg https://cdn.ais-online.de/m2/97/64697/images/17/43764417px328x234.jpg
Doppel-T 8 cm rot | 4024991031498 | 432340 | Doppel-T-Stein, Schlussstein | befahrbar, begehbar | R 13 | anthrazit, grau, rot, weiß | glatt | Beton | 140,00 | 80,00 - 100,00 | 100,00 - 200,00 | gefast | 180,00 - 225,00 | EN 1338 DI | kombinierbar mit Doppel-T-Aqua, für maschinelle Verlegung auf Anfrage lieferbar, gefast mit 6 x 4 mm oder ungefast | Doppel-T | https://cdn.ais-online.de/m2/97/64697/images/22/42939422px546x390.jpg https://cdn.ais-online.de/m2/97/64697/images/28/43209328px500x500.jpg https://cdn.ais-online.de/m2/97/64697/images/15/43764415px390x390.jpg https://cdn.ais-online.de/m2/97/64697/images/17/43764417px328x234.jpg
Doppel-T 8 cm rot Endstein | 4024991031511 | 432342 | Doppel-T-Stein, Schlussstein | befahrbar, begehbar | R 13 | anthrazit, grau, rot, weiß | glatt | Beton | 140,00 | 80,00 - 100,00 | 100,00 - 200,00 | gefast | 180,00 - 225,00 | EN 1338 DI | kombinierbar mit Doppel-T-Aqua, für maschinelle Verlegung auf Anfrage lieferbar, gefast mit 6 x 4 mm oder ungefast | Doppel-T | https://cdn.ais-online.de/m2/97/64697/images/22/42939422px546x390.jpg https://cdn.ais-online.de/m2/97/64697/images/28/43209328px500x500.jpg https://cdn.ais-online.de/m2/97/64697/images/17/43764417px328x234.jpg https://cdn.ais-online.de/m2/97/64697/images/19/43764419px390x390.jpg
Doppel-T 8 cm rot großes Paket verlegegerecht | 4024991480845 | 432343 | Doppel-T-Stein, Schlussstein | befahrbar, begehbar | R 13 | anthrazit, grau, rot, weiß | glatt | Beton | 140,00 | 80,00 - 100,00 | 100,00 - 200,00 | gefast | 180,00 - 225,00 | EN 1338 DI | kombinierbar mit Doppel-T-Aqua, für maschinelle Verlegung auf Anfrage lieferbar, gefast mit 6 x 4 mm oder ungefast | Doppel-T
Doppel-T 8 cm rot Randstein | 4024991031504 | 432341 | Doppel-T-Stein, Schlussstein | befahrbar, begehbar | R 13 | anthrazit, grau, rot, weiß | glatt | Beton | 140,00 | 80,00 - 100,00 | 100,00 - 200,00 | gefast | 180,00 - 225,00 | EN 1338 DI | kombinierbar mit Doppel-T-Aqua, für maschinelle Verlegung auf Anfrage lieferbar, gefast mit 6 x 4 mm oder ungefast | Doppel-T | https://cdn.ais-online.de/m2/97/64697/images/22/42939422px546x390.jpg https://cdn.ais-online.de/m2/97/64697/images/28/43209328px500x500.jpg https://cdn.ais-online.de/m2/97/64697/images/17/43764417px328x234.jpg https://cdn.ais-online.de/m2/97/64697/images/18/43764418px390x390.jpg
Doppel-T 8 cm weiß | 4024991031573 | 432640 | Doppel-T-Stein, Schlussstein | befahrbar, begehbar | R 13 | anthrazit, grau, rot, weiß | glatt | Beton | 140,00 | 80,00 - 100,00 | 100,00 - 200,00 | gefast | 180,00 - 225,00 | EN 1338 DI | kombinierbar mit Doppel-T-Aqua, für maschinelle Verlegung auf Anfrage lieferbar, gefast mit 6 x 4 mm oder ungefast | Doppel-T | https://cdn.ais-online.de/m2/97/64697/images/22/42939422px546x390.jpg https://cdn.ais-online.de/m2/97/64697/images/60/43209660px500x500.jpg https://cdn.ais-online.de/m2/97/64697/images/15/43764415px390x390.jpg https://cdn.ais-online.de/m2/97/64697/images/17/43764417px328x234.jpg
Doppel-T 8 cm weiß Endstein | 4024991704606 | 432642 | Doppel-T-Stein, Schlussstein | befahrbar, begehbar | R 13 | anthrazit, grau, rot, weiß | glatt | Beton | 140,00 | 80,00 - 100,00 | 100,00 - 200,00 | gefast | 180,00 - 225,00 | EN 1338 DI | kombinierbar mit Doppel-T-Aqua, für maschinelle Verlegung auf Anfrage lieferbar, gefast mit 6 x 4 mm oder ungefast | Doppel-T | https://cdn.ais-online.de/m2/97/64697/images/58/42939458px328x234.jpg https://cdn.ais-online.de/m2/97/64697/images/60/43209660px500x500.jpg https://cdn.ais-online.de/m2/97/64697/images/17/43764417px328x234.jpg https://cdn.ais-online.de/m2/97/64697/images/19/43764419px390x390.jpg
Doppel-T 8 cm weiß Randstein | 4024991704613 | 432641 | Doppel-T-Stein, Schlussstein | befahrbar, begehbar | R 13 | anthrazit, grau, rot, weiß | glatt | Beton | 140,00 | 80,00 - 100,00 | 100,00 - 200,00 | gefast | 180,00 - 225,00 | EN 1338 DI | kombinierbar mit Doppel-T-Aqua, für maschinelle Verlegung auf Anfrage lieferbar, gefast mit 6 x 4 mm oder ungefast | Doppel-T | https://cdn.ais-online.de/m2/97/64697/images/58/42939458px328x234.jpg https://cdn.ais-online.de/m2/97/64697/images/60/43209660px500x500.jpg https://cdn.ais-online.de/m2/97/64697/images/17/43764417px328x234.jpg https://cdn.ais-online.de/m2/97/64697/images/18/43764418px390x390.jpg
Doppel-T 8 cm weiß großes Paket verlegegerecht | 4024991925605 | 432643 | Doppel-T-Stein, Schlussstein | befahrbar, begehbar | R 13 | anthrazit, grau, rot, weiß | glatt | Beton | 140,00 | 80,00 - 100,00 | 100,00 - 200,00 | gefast | 180,00 - 225,00 | EN 1338 DI | kombinierbar mit Doppel-T-Aqua, für maschinelle Verlegung auf Anfrage lieferbar, gefast mit 6 x 4 mm oder ungefast | Doppel-T
powered by Heinze