## KANN Baustoffwerke
KANN Baustoffwerke
Name | Farbton | Oberfläche | Werkstoff | Breite (mm) | Höhe (mm) | Länge (mm) | Chemische Beständigkeit | Gewicht längenbezogen (kg/m) | Radius (mm) | Winkel (Grad) | Erfüllt Richtlinie | Eigenschaften | Bilder
KANN Hochbordstein | dunkelgrau, grau | glatt, wassergestrahlt | Beton | 150,00 - 180,00 | 170,00 - 300,00 | 250,00 - 1.000,00 | tausalzbeständig | 85,00 - 125,00 | 500,00 - 4.000,00 | 90,00 | EN 1340, EN 1340 D I T, DIN 483 (2005-10), erfüllen Aufgaben der Verkehrssicherheit | mit 15 cm Radschräge | https://cdn.ais-online.de/m2/97/64697/images/12/43209612px500x500.jpg https://cdn.ais-online.de/m2/97/64697/images/30/43205530px500x500.jpg https://cdn.ais-online.de/m2/97/64697/images/09/43209209px1200x764.jpg https://cdn.ais-online.de/m2/97/64697/images/58/43209258px1200x612.jpg https://cdn.ais-online.de/m2/97/64697/images/46/43209746px1200x561.jpg https://cdn.ais-online.de/m2/97/64697/images/04/43209904px1200x680.jpg https://cdn.ais-online.de/m2/97/64697/images/32/43209932px1200x592.jpg
Hochbordstein Außenbogen für HB 150x250 78cm 0,5m Basaltbeton ausgewaschen | dunkelgrau, grau | glatt, wassergestrahlt | Beton | 150,00 - 180,00 | 170,00 - 300,00 | 250,00 - 1.000,00 | tausalzbeständig | 85,00 - 125,00 | 500,00 - 4.000,00 | 90,00 | EN 1340, EN 1340 D I T, DIN 483 (2005-10), erfüllen Aufgaben der Verkehrssicherheit | mit 15 cm Radschräge | https://cdn.ais-online.de/m2/97/64697/images/12/43209612px500x500.jpg https://cdn.ais-online.de/m2/97/64697/images/46/43209746px1200x561.jpg
Hochbordstein Außenbogen für HB 150x250 78cm 0,5m grau | dunkelgrau, grau | glatt, wassergestrahlt | Beton | 150,00 - 180,00 | 170,00 - 300,00 | 250,00 - 1.000,00 | tausalzbeständig | 85,00 - 125,00 | 500,00 - 4.000,00 | 90,00 | EN 1340, EN 1340 D I T, DIN 483 (2005-10), erfüllen Aufgaben der Verkehrssicherheit | mit 15 cm Radschräge | https://cdn.ais-online.de/m2/97/64697/images/30/43205530px500x500.jpg https://cdn.ais-online.de/m2/97/64697/images/46/43209746px1200x561.jpg
Hochbordstein Außenbogen für HB 150x250 78cm 1,0m Basaltbeton ausgewaschen | dunkelgrau, grau | glatt, wassergestrahlt | Beton | 150,00 - 180,00 | 170,00 - 300,00 | 250,00 - 1.000,00 | tausalzbeständig | 85,00 - 125,00 | 500,00 - 4.000,00 | 90,00 | EN 1340, EN 1340 D I T, DIN 483 (2005-10), erfüllen Aufgaben der Verkehrssicherheit | mit 15 cm Radschräge | https://cdn.ais-online.de/m2/97/64697/images/12/43209612px500x500.jpg https://cdn.ais-online.de/m2/97/64697/images/46/43209746px1200x561.jpg
Hochbordstein Außenbogen für HB 150x250 78cm 1,0m grau | dunkelgrau, grau | glatt, wassergestrahlt | Beton | 150,00 - 180,00 | 170,00 - 300,00 | 250,00 - 1.000,00 | tausalzbeständig | 85,00 - 125,00 | 500,00 - 4.000,00 | 90,00 | EN 1340, EN 1340 D I T, DIN 483 (2005-10), erfüllen Aufgaben der Verkehrssicherheit | mit 15 cm Radschräge | https://cdn.ais-online.de/m2/97/64697/images/30/43205530px500x500.jpg https://cdn.ais-online.de/m2/97/64697/images/46/43209746px1200x561.jpg
Hochbordstein Außenbogen für HB 150x250 78cm 2,0m Basaltbeton ausgewaschen | dunkelgrau, grau | glatt, wassergestrahlt | Beton | 150,00 - 180,00 | 170,00 - 300,00 | 250,00 - 1.000,00 | tausalzbeständig | 85,00 - 125,00 | 500,00 - 4.000,00 | 90,00 | EN 1340, EN 1340 D I T, DIN 483 (2005-10), erfüllen Aufgaben der Verkehrssicherheit | mit 15 cm Radschräge | https://cdn.ais-online.de/m2/97/64697/images/12/43209612px500x500.jpg https://cdn.ais-online.de/m2/97/64697/images/46/43209746px1200x561.jpg
Hochbordstein Außenbogen für HB 150x250 78cm 2,0m grau | dunkelgrau, grau | glatt, wassergestrahlt | Beton | 150,00 - 180,00 | 170,00 - 300,00 | 250,00 - 1.000,00 | tausalzbeständig | 85,00 - 125,00 | 500,00 - 4.000,00 | 90,00 | EN 1340, EN 1340 D I T, DIN 483 (2005-10), erfüllen Aufgaben der Verkehrssicherheit | mit 15 cm Radschräge | https://cdn.ais-online.de/m2/97/64697/images/30/43205530px500x500.jpg https://cdn.ais-online.de/m2/97/64697/images/46/43209746px1200x561.jpg
Hochbordstein Außenbogen für HB 150x250 78cm 3,0m Basaltbeton ausgewaschen | dunkelgrau, grau | glatt, wassergestrahlt | Beton | 150,00 - 180,00 | 170,00 - 300,00 | 250,00 - 1.000,00 | tausalzbeständig | 85,00 - 125,00 | 500,00 - 4.000,00 | 90,00 | EN 1340, EN 1340 D I T, DIN 483 (2005-10), erfüllen Aufgaben der Verkehrssicherheit | mit 15 cm Radschräge | https://cdn.ais-online.de/m2/97/64697/images/12/43209612px500x500.jpg https://cdn.ais-online.de/m2/97/64697/images/46/43209746px1200x561.jpg
Hochbordstein Außenbogen für HB 150x250 78cm 3,0m grau | dunkelgrau, grau | glatt, wassergestrahlt | Beton | 150,00 - 180,00 | 170,00 - 300,00 | 250,00 - 1.000,00 | tausalzbeständig | 85,00 - 125,00 | 500,00 - 4.000,00 | 90,00 | EN 1340, EN 1340 D I T, DIN 483 (2005-10), erfüllen Aufgaben der Verkehrssicherheit | mit 15 cm Radschräge | https://cdn.ais-online.de/m2/97/64697/images/30/43205530px500x500.jpg https://cdn.ais-online.de/m2/97/64697/images/46/43209746px1200x561.jpg
Hochbordstein Außenbogen für HB 150x250 78cm 4,0m Basaltbeton ausgewaschen | dunkelgrau, grau | glatt, wassergestrahlt | Beton | 150,00 - 180,00 | 170,00 - 300,00 | 250,00 - 1.000,00 | tausalzbeständig | 85,00 - 125,00 | 500,00 - 4.000,00 | 90,00 | EN 1340, EN 1340 D I T, DIN 483 (2005-10), erfüllen Aufgaben der Verkehrssicherheit | mit 15 cm Radschräge | https://cdn.ais-online.de/m2/97/64697/images/12/43209612px500x500.jpg https://cdn.ais-online.de/m2/97/64697/images/46/43209746px1200x561.jpg
Hochbordstein Außenbogen für HB 150x250 78cm 4,0m grau | dunkelgrau, grau | glatt, wassergestrahlt | Beton | 150,00 - 180,00 | 170,00 - 300,00 | 250,00 - 1.000,00 | tausalzbeständig | 85,00 - 125,00 | 500,00 - 4.000,00 | 90,00 | EN 1340, EN 1340 D I T, DIN 483 (2005-10), erfüllen Aufgaben der Verkehrssicherheit | mit 15 cm Radschräge | https://cdn.ais-online.de/m2/97/64697/images/30/43205530px500x500.jpg https://cdn.ais-online.de/m2/97/64697/images/46/43209746px1200x561.jpg
Hochbordstein Außenbogen für HB 150x300 78cm 0,5m Basaltbeton ausgewaschen | dunkelgrau, grau | glatt, wassergestrahlt | Beton | 150,00 - 180,00 | 170,00 - 300,00 | 250,00 - 1.000,00 | tausalzbeständig | 85,00 - 125,00 | 500,00 - 4.000,00 | 90,00 | EN 1340, EN 1340 D I T, DIN 483 (2005-10), erfüllen Aufgaben der Verkehrssicherheit | mit 15 cm Radschräge | https://cdn.ais-online.de/m2/97/64697/images/12/43209612px500x500.jpg https://cdn.ais-online.de/m2/97/64697/images/46/43209746px1200x561.jpg
Hochbordstein Außenbogen für HB 150x300 78cm 0,5m grau | dunkelgrau, grau | glatt, wassergestrahlt | Beton | 150,00 - 180,00 | 170,00 - 300,00 | 250,00 - 1.000,00 | tausalzbeständig | 85,00 - 125,00 | 500,00 - 4.000,00 | 90,00 | EN 1340, EN 1340 D I T, DIN 483 (2005-10), erfüllen Aufgaben der Verkehrssicherheit | mit 15 cm Radschräge | https://cdn.ais-online.de/m2/97/64697/images/30/43205530px500x500.jpg https://cdn.ais-online.de/m2/97/64697/images/46/43209746px1200x561.jpg
Hochbordstein Außenbogen für HB 150x300 78cm 1,0m Basaltbeton ausgewaschen | dunkelgrau, grau | glatt, wassergestrahlt | Beton | 150,00 - 180,00 | 170,00 - 300,00 | 250,00 - 1.000,00 | tausalzbeständig | 85,00 - 125,00 | 500,00 - 4.000,00 | 90,00 | EN 1340, EN 1340 D I T, DIN 483 (2005-10), erfüllen Aufgaben der Verkehrssicherheit | mit 15 cm Radschräge | https://cdn.ais-online.de/m2/97/64697/images/12/43209612px500x500.jpg https://cdn.ais-online.de/m2/97/64697/images/46/43209746px1200x561.jpg
Hochbordstein Außenbogen für HB 150x300 78cm 1,0m grau | dunkelgrau, grau | glatt, wassergestrahlt | Beton | 150,00 - 180,00 | 170,00 - 300,00 | 250,00 - 1.000,00 | tausalzbeständig | 85,00 - 125,00 | 500,00 - 4.000,00 | 90,00 | EN 1340, EN 1340 D I T, DIN 483 (2005-10), erfüllen Aufgaben der Verkehrssicherheit | mit 15 cm Radschräge | https://cdn.ais-online.de/m2/97/64697/images/30/43205530px500x500.jpg https://cdn.ais-online.de/m2/97/64697/images/46/43209746px1200x561.jpg
Hochbordstein Außenbogen für HB 150x300 78cm 2,0m Basaltbeton ausgewaschen | dunkelgrau, grau | glatt, wassergestrahlt | Beton | 150,00 - 180,00 | 170,00 - 300,00 | 250,00 - 1.000,00 | tausalzbeständig | 85,00 - 125,00 | 500,00 - 4.000,00 | 90,00 | EN 1340, EN 1340 D I T, DIN 483 (2005-10), erfüllen Aufgaben der Verkehrssicherheit | mit 15 cm Radschräge | https://cdn.ais-online.de/m2/97/64697/images/12/43209612px500x500.jpg https://cdn.ais-online.de/m2/97/64697/images/46/43209746px1200x561.jpg
Hochbordstein Außenbogen für HB 150x300 78cm 2,0m grau | dunkelgrau, grau | glatt, wassergestrahlt | Beton | 150,00 - 180,00 | 170,00 - 300,00 | 250,00 - 1.000,00 | tausalzbeständig | 85,00 - 125,00 | 500,00 - 4.000,00 | 90,00 | EN 1340, EN 1340 D I T, DIN 483 (2005-10), erfüllen Aufgaben der Verkehrssicherheit | mit 15 cm Radschräge | https://cdn.ais-online.de/m2/97/64697/images/30/43205530px500x500.jpg https://cdn.ais-online.de/m2/97/64697/images/46/43209746px1200x561.jpg
Hochbordstein Außenbogen für HB 150x300 78cm 3,0m Basaltbeton ausgewaschen | dunkelgrau, grau | glatt, wassergestrahlt | Beton | 150,00 - 180,00 | 170,00 - 300,00 | 250,00 - 1.000,00 | tausalzbeständig | 85,00 - 125,00 | 500,00 - 4.000,00 | 90,00 | EN 1340, EN 1340 D I T, DIN 483 (2005-10), erfüllen Aufgaben der Verkehrssicherheit | mit 15 cm Radschräge | https://cdn.ais-online.de/m2/97/64697/images/12/43209612px500x500.jpg https://cdn.ais-online.de/m2/97/64697/images/46/43209746px1200x561.jpg
Hochbordstein Außenbogen für HB 150x300 78cm 3,0m grau | dunkelgrau, grau | glatt, wassergestrahlt | Beton | 150,00 - 180,00 | 170,00 - 300,00 | 250,00 - 1.000,00 | tausalzbeständig | 85,00 - 125,00 | 500,00 - 4.000,00 | 90,00 | EN 1340, EN 1340 D I T, DIN 483 (2005-10), erfüllen Aufgaben der Verkehrssicherheit | mit 15 cm Radschräge | https://cdn.ais-online.de/m2/97/64697/images/30/43205530px500x500.jpg https://cdn.ais-online.de/m2/97/64697/images/46/43209746px1200x561.jpg
Hochbordstein Außenbogen für HB 150x300 78cm 4,0m Basaltbeton ausgewaschen | dunkelgrau, grau | glatt, wassergestrahlt | Beton | 150,00 - 180,00 | 170,00 - 300,00 | 250,00 - 1.000,00 | tausalzbeständig | 85,00 - 125,00 | 500,00 - 4.000,00 | 90,00 | EN 1340, EN 1340 D I T, DIN 483 (2005-10), erfüllen Aufgaben der Verkehrssicherheit | mit 15 cm Radschräge | https://cdn.ais-online.de/m2/97/64697/images/12/43209612px500x500.jpg https://cdn.ais-online.de/m2/97/64697/images/46/43209746px1200x561.jpg
Hochbordstein Außenbogen für HB 150x300 78cm 4,0m grau | dunkelgrau, grau | glatt, wassergestrahlt | Beton | 150,00 - 180,00 | 170,00 - 300,00 | 250,00 - 1.000,00 | tausalzbeständig | 85,00 - 125,00 | 500,00 - 4.000,00 | 90,00 | EN 1340, EN 1340 D I T, DIN 483 (2005-10), erfüllen Aufgaben der Verkehrssicherheit | mit 15 cm Radschräge | https://cdn.ais-online.de/m2/97/64697/images/30/43205530px500x500.jpg https://cdn.ais-online.de/m2/97/64697/images/46/43209746px1200x561.jpg
Hochbordstein Außenbogen für HB 180x300 78cm 0,5m Basaltbeton ausgewaschen | dunkelgrau, grau | glatt, wassergestrahlt | Beton | 150,00 - 180,00 | 170,00 - 300,00 | 250,00 - 1.000,00 | tausalzbeständig | 85,00 - 125,00 | 500,00 - 4.000,00 | 90,00 | EN 1340, EN 1340 D I T, DIN 483 (2005-10), erfüllen Aufgaben der Verkehrssicherheit | mit 15 cm Radschräge | https://cdn.ais-online.de/m2/97/64697/images/12/43209612px500x500.jpg https://cdn.ais-online.de/m2/97/64697/images/46/43209746px1200x561.jpg
Hochbordstein Außenbogen für HB 180x300 78cm 0,5m grau | dunkelgrau, grau | glatt, wassergestrahlt | Beton | 150,00 - 180,00 | 170,00 - 300,00 | 250,00 - 1.000,00 | tausalzbeständig | 85,00 - 125,00 | 500,00 - 4.000,00 | 90,00 | EN 1340, EN 1340 D I T, DIN 483 (2005-10), erfüllen Aufgaben der Verkehrssicherheit | mit 15 cm Radschräge | https://cdn.ais-online.de/m2/97/64697/images/30/43205530px500x500.jpg https://cdn.ais-online.de/m2/97/64697/images/46/43209746px1200x561.jpg
Hochbordstein Außenbogen für HB 180x300 78cm 1,0m Basaltbeton ausgewaschen | dunkelgrau, grau | glatt, wassergestrahlt | Beton | 150,00 - 180,00 | 170,00 - 300,00 | 250,00 - 1.000,00 | tausalzbeständig | 85,00 - 125,00 | 500,00 - 4.000,00 | 90,00 | EN 1340, EN 1340 D I T, DIN 483 (2005-10), erfüllen Aufgaben der Verkehrssicherheit | mit 15 cm Radschräge | https://cdn.ais-online.de/m2/97/64697/images/12/43209612px500x500.jpg https://cdn.ais-online.de/m2/97/64697/images/46/43209746px1200x561.jpg
Hochbordstein Außenbogen für HB 180x300 78cm 1,0m grau | dunkelgrau, grau | glatt, wassergestrahlt | Beton | 150,00 - 180,00 | 170,00 - 300,00 | 250,00 - 1.000,00 | tausalzbeständig | 85,00 - 125,00 | 500,00 - 4.000,00 | 90,00 | EN 1340, EN 1340 D I T, DIN 483 (2005-10), erfüllen Aufgaben der Verkehrssicherheit | mit 15 cm Radschräge | https://cdn.ais-online.de/m2/97/64697/images/30/43205530px500x500.jpg https://cdn.ais-online.de/m2/97/64697/images/46/43209746px1200x561.jpg
Hochbordstein Außenbogen für HB 180x300 78cm 2,0m Basaltbeton ausgewaschen | dunkelgrau, grau | glatt, wassergestrahlt | Beton | 150,00 - 180,00 | 170,00 - 300,00 | 250,00 - 1.000,00 | tausalzbeständig | 85,00 - 125,00 | 500,00 - 4.000,00 | 90,00 | EN 1340, EN 1340 D I T, DIN 483 (2005-10), erfüllen Aufgaben der Verkehrssicherheit | mit 15 cm Radschräge | https://cdn.ais-online.de/m2/97/64697/images/12/43209612px500x500.jpg https://cdn.ais-online.de/m2/97/64697/images/46/43209746px1200x561.jpg
Hochbordstein Außenbogen für HB 180x300 78cm 2,0m grau | dunkelgrau, grau | glatt, wassergestrahlt | Beton | 150,00 - 180,00 | 170,00 - 300,00 | 250,00 - 1.000,00 | tausalzbeständig | 85,00 - 125,00 | 500,00 - 4.000,00 | 90,00 | EN 1340, EN 1340 D I T, DIN 483 (2005-10), erfüllen Aufgaben der Verkehrssicherheit | mit 15 cm Radschräge | https://cdn.ais-online.de/m2/97/64697/images/30/43205530px500x500.jpg https://cdn.ais-online.de/m2/97/64697/images/46/43209746px1200x561.jpg
Hochbordstein Außenbogen für HB 180x300 78cm 3,0m Basaltbeton ausgewaschen | dunkelgrau, grau | glatt, wassergestrahlt | Beton | 150,00 - 180,00 | 170,00 - 300,00 | 250,00 - 1.000,00 | tausalzbeständig | 85,00 - 125,00 | 500,00 - 4.000,00 | 90,00 | EN 1340, EN 1340 D I T, DIN 483 (2005-10), erfüllen Aufgaben der Verkehrssicherheit | mit 15 cm Radschräge | https://cdn.ais-online.de/m2/97/64697/images/12/43209612px500x500.jpg https://cdn.ais-online.de/m2/97/64697/images/46/43209746px1200x561.jpg
Hochbordstein Außenbogen für HB 180x300 78cm 3,0m grau | dunkelgrau, grau | glatt, wassergestrahlt | Beton | 150,00 - 180,00 | 170,00 - 300,00 | 250,00 - 1.000,00 | tausalzbeständig | 85,00 - 125,00 | 500,00 - 4.000,00 | 90,00 | EN 1340, EN 1340 D I T, DIN 483 (2005-10), erfüllen Aufgaben der Verkehrssicherheit | mit 15 cm Radschräge | https://cdn.ais-online.de/m2/97/64697/images/30/43205530px500x500.jpg https://cdn.ais-online.de/m2/97/64697/images/46/43209746px1200x561.jpg
Hochbordstein Außenbogen für HB 180x300 78cm 4,0m Basaltbeton ausgewaschen | dunkelgrau, grau | glatt, wassergestrahlt | Beton | 150,00 - 180,00 | 170,00 - 300,00 | 250,00 - 1.000,00 | tausalzbeständig | 85,00 - 125,00 | 500,00 - 4.000,00 | 90,00 | EN 1340, EN 1340 D I T, DIN 483 (2005-10), erfüllen Aufgaben der Verkehrssicherheit | mit 15 cm Radschräge | https://cdn.ais-online.de/m2/97/64697/images/12/43209612px500x500.jpg https://cdn.ais-online.de/m2/97/64697/images/46/43209746px1200x561.jpg
Hochbordstein Außenbogen für HB 180x300 78cm 4,0m grau | dunkelgrau, grau | glatt, wassergestrahlt | Beton | 150,00 - 180,00 | 170,00 - 300,00 | 250,00 - 1.000,00 | tausalzbeständig | 85,00 - 125,00 | 500,00 - 4.000,00 | 90,00 | EN 1340, EN 1340 D I T, DIN 483 (2005-10), erfüllen Aufgaben der Verkehrssicherheit | mit 15 cm Radschräge | https://cdn.ais-online.de/m2/97/64697/images/30/43205530px500x500.jpg https://cdn.ais-online.de/m2/97/64697/images/46/43209746px1200x561.jpg
Hochbordstein Außenecke 90° für HB 150x250 25cm Basaltbeton ausgewaschen | dunkelgrau, grau | glatt, wassergestrahlt | Beton | 150,00 - 180,00 | 170,00 - 300,00 | 250,00 - 1.000,00 | tausalzbeständig | 85,00 - 125,00 | 500,00 - 4.000,00 | 90,00 | EN 1340, EN 1340 D I T, DIN 483 (2005-10), erfüllen Aufgaben der Verkehrssicherheit | mit 15 cm Radschräge | https://cdn.ais-online.de/m2/97/64697/images/12/43209612px500x500.jpg https://cdn.ais-online.de/m2/97/64697/images/04/43209904px1200x680.jpg
Hochbordstein Außenecke 90° für HB 150x250 25cm grau | dunkelgrau, grau | glatt, wassergestrahlt | Beton | 150,00 - 180,00 | 170,00 - 300,00 | 250,00 - 1.000,00 | tausalzbeständig | 85,00 - 125,00 | 500,00 - 4.000,00 | 90,00 | EN 1340, EN 1340 D I T, DIN 483 (2005-10), erfüllen Aufgaben der Verkehrssicherheit | mit 15 cm Radschräge | https://cdn.ais-online.de/m2/97/64697/images/30/43205530px500x500.jpg https://cdn.ais-online.de/m2/97/64697/images/04/43209904px1200x680.jpg
Hochbordstein Außenecke 90° für HB 150x300 25cm Basaltbeton ausgewaschen | dunkelgrau, grau | glatt, wassergestrahlt | Beton | 150,00 - 180,00 | 170,00 - 300,00 | 250,00 - 1.000,00 | tausalzbeständig | 85,00 - 125,00 | 500,00 - 4.000,00 | 90,00 | EN 1340, EN 1340 D I T, DIN 483 (2005-10), erfüllen Aufgaben der Verkehrssicherheit | mit 15 cm Radschräge | https://cdn.ais-online.de/m2/97/64697/images/12/43209612px500x500.jpg https://cdn.ais-online.de/m2/97/64697/images/04/43209904px1200x680.jpg
Hochbordstein Außenecke 90° für HB 150x300 25cm grau | dunkelgrau, grau | glatt, wassergestrahlt | Beton | 150,00 - 180,00 | 170,00 - 300,00 | 250,00 - 1.000,00 | tausalzbeständig | 85,00 - 125,00 | 500,00 - 4.000,00 | 90,00 | EN 1340, EN 1340 D I T, DIN 483 (2005-10), erfüllen Aufgaben der Verkehrssicherheit | mit 15 cm Radschräge | https://cdn.ais-online.de/m2/97/64697/images/30/43205530px500x500.jpg https://cdn.ais-online.de/m2/97/64697/images/04/43209904px1200x680.jpg
Hochbordstein Außenecke 90° für HB 180x300 25cm Basaltbeton ausgewaschen | dunkelgrau, grau | glatt, wassergestrahlt | Beton | 150,00 - 180,00 | 170,00 - 300,00 | 250,00 - 1.000,00 | tausalzbeständig | 85,00 - 125,00 | 500,00 - 4.000,00 | 90,00 | EN 1340, EN 1340 D I T, DIN 483 (2005-10), erfüllen Aufgaben der Verkehrssicherheit | mit 15 cm Radschräge | https://cdn.ais-online.de/m2/97/64697/images/12/43209612px500x500.jpg https://cdn.ais-online.de/m2/97/64697/images/04/43209904px1200x680.jpg
Hochbordstein Außenecke 90° für HB 180x300 25cm grau | dunkelgrau, grau | glatt, wassergestrahlt | Beton | 150,00 - 180,00 | 170,00 - 300,00 | 250,00 - 1.000,00 | tausalzbeständig | 85,00 - 125,00 | 500,00 - 4.000,00 | 90,00 | EN 1340, EN 1340 D I T, DIN 483 (2005-10), erfüllen Aufgaben der Verkehrssicherheit | mit 15 cm Radschräge | https://cdn.ais-online.de/m2/97/64697/images/30/43205530px500x500.jpg https://cdn.ais-online.de/m2/97/64697/images/04/43209904px1200x680.jpg
Hochbordstein HB 150x250 L:100cm Basaltbeton ausgewaschen | dunkelgrau, grau | glatt, wassergestrahlt | Beton | 150,00 - 180,00 | 170,00 - 300,00 | 250,00 - 1.000,00 | tausalzbeständig | 85,00 - 125,00 | 500,00 - 4.000,00 | 90,00 | EN 1340, EN 1340 D I T, DIN 483 (2005-10), erfüllen Aufgaben der Verkehrssicherheit | mit 15 cm Radschräge | https://cdn.ais-online.de/m2/97/64697/images/12/43209612px500x500.jpg
Hochbordstein HB 150x250 L:100cm grau | dunkelgrau, grau | glatt, wassergestrahlt | Beton | 150,00 - 180,00 | 170,00 - 300,00 | 250,00 - 1.000,00 | tausalzbeständig | 85,00 - 125,00 | 500,00 - 4.000,00 | 90,00 | EN 1340, EN 1340 D I T, DIN 483 (2005-10), erfüllen Aufgaben der Verkehrssicherheit | mit 15 cm Radschräge | https://cdn.ais-online.de/m2/97/64697/images/30/43205530px500x500.jpg https://cdn.ais-online.de/m2/97/64697/images/09/43209209px1200x764.jpg https://cdn.ais-online.de/m2/97/64697/images/58/43209258px1200x612.jpg https://cdn.ais-online.de/m2/97/64697/images/46/43209746px1200x561.jpg https://cdn.ais-online.de/m2/97/64697/images/04/43209904px1200x680.jpg https://cdn.ais-online.de/m2/97/64697/images/32/43209932px1200x592.jpg
Hochbordstein HB 150x250 L:25cm Basaltbeton ausgewaschen | dunkelgrau, grau | glatt, wassergestrahlt | Beton | 150,00 - 180,00 | 170,00 - 300,00 | 250,00 - 1.000,00 | tausalzbeständig | 85,00 - 125,00 | 500,00 - 4.000,00 | 90,00 | EN 1340, EN 1340 D I T, DIN 483 (2005-10), erfüllen Aufgaben der Verkehrssicherheit | mit 15 cm Radschräge | https://cdn.ais-online.de/m2/97/64697/images/12/43209612px500x500.jpg
Hochbordstein HB 150x250 L:25cm grau | dunkelgrau, grau | glatt, wassergestrahlt | Beton | 150,00 - 180,00 | 170,00 - 300,00 | 250,00 - 1.000,00 | tausalzbeständig | 85,00 - 125,00 | 500,00 - 4.000,00 | 90,00 | EN 1340, EN 1340 D I T, DIN 483 (2005-10), erfüllen Aufgaben der Verkehrssicherheit | mit 15 cm Radschräge | https://cdn.ais-online.de/m2/97/64697/images/30/43205530px500x500.jpg https://cdn.ais-online.de/m2/97/64697/images/09/43209209px1200x764.jpg https://cdn.ais-online.de/m2/97/64697/images/58/43209258px1200x612.jpg https://cdn.ais-online.de/m2/97/64697/images/46/43209746px1200x561.jpg https://cdn.ais-online.de/m2/97/64697/images/04/43209904px1200x680.jpg https://cdn.ais-online.de/m2/97/64697/images/32/43209932px1200x592.jpg
Hochbordstein HB 150x250 L:50cm Basaltbeton ausgewaschen | dunkelgrau, grau | glatt, wassergestrahlt | Beton | 150,00 - 180,00 | 170,00 - 300,00 | 250,00 - 1.000,00 | tausalzbeständig | 85,00 - 125,00 | 500,00 - 4.000,00 | 90,00 | EN 1340, EN 1340 D I T, DIN 483 (2005-10), erfüllen Aufgaben der Verkehrssicherheit | mit 15 cm Radschräge | https://cdn.ais-online.de/m2/97/64697/images/12/43209612px500x500.jpg
Hochbordstein HB 150x250 L:50cm grau | dunkelgrau, grau | glatt, wassergestrahlt | Beton | 150,00 - 180,00 | 170,00 - 300,00 | 250,00 - 1.000,00 | tausalzbeständig | 85,00 - 125,00 | 500,00 - 4.000,00 | 90,00 | EN 1340, EN 1340 D I T, DIN 483 (2005-10), erfüllen Aufgaben der Verkehrssicherheit | mit 15 cm Radschräge | https://cdn.ais-online.de/m2/97/64697/images/30/43205530px500x500.jpg https://cdn.ais-online.de/m2/97/64697/images/09/43209209px1200x764.jpg https://cdn.ais-online.de/m2/97/64697/images/58/43209258px1200x612.jpg https://cdn.ais-online.de/m2/97/64697/images/46/43209746px1200x561.jpg https://cdn.ais-online.de/m2/97/64697/images/04/43209904px1200x680.jpg https://cdn.ais-online.de/m2/97/64697/images/32/43209932px1200x592.jpg
Hochbordstein HB 150x300 L:100cm Basaltbeton ausgewaschen | dunkelgrau, grau | glatt, wassergestrahlt | Beton | 150,00 - 180,00 | 170,00 - 300,00 | 250,00 - 1.000,00 | tausalzbeständig | 85,00 - 125,00 | 500,00 - 4.000,00 | 90,00 | EN 1340, EN 1340 D I T, DIN 483 (2005-10), erfüllen Aufgaben der Verkehrssicherheit | mit 15 cm Radschräge | https://cdn.ais-online.de/m2/97/64697/images/12/43209612px500x500.jpg
Hochbordstein HB 150x300 L:100cm grau | dunkelgrau, grau | glatt, wassergestrahlt | Beton | 150,00 - 180,00 | 170,00 - 300,00 | 250,00 - 1.000,00 | tausalzbeständig | 85,00 - 125,00 | 500,00 - 4.000,00 | 90,00 | EN 1340, EN 1340 D I T, DIN 483 (2005-10), erfüllen Aufgaben der Verkehrssicherheit | mit 15 cm Radschräge | https://cdn.ais-online.de/m2/97/64697/images/30/43205530px500x500.jpg https://cdn.ais-online.de/m2/97/64697/images/09/43209209px1200x764.jpg https://cdn.ais-online.de/m2/97/64697/images/58/43209258px1200x612.jpg https://cdn.ais-online.de/m2/97/64697/images/46/43209746px1200x561.jpg https://cdn.ais-online.de/m2/97/64697/images/04/43209904px1200x680.jpg https://cdn.ais-online.de/m2/97/64697/images/32/43209932px1200x592.jpg
Hochbordstein HB 150x300 L:25cm Basaltbeton ausgewaschen | dunkelgrau, grau | glatt, wassergestrahlt | Beton | 150,00 - 180,00 | 170,00 - 300,00 | 250,00 - 1.000,00 | tausalzbeständig | 85,00 - 125,00 | 500,00 - 4.000,00 | 90,00 | EN 1340, EN 1340 D I T, DIN 483 (2005-10), erfüllen Aufgaben der Verkehrssicherheit | mit 15 cm Radschräge | https://cdn.ais-online.de/m2/97/64697/images/12/43209612px500x500.jpg
Hochbordstein HB 150x300 L:25cm grau | dunkelgrau, grau | glatt, wassergestrahlt | Beton | 150,00 - 180,00 | 170,00 - 300,00 | 250,00 - 1.000,00 | tausalzbeständig | 85,00 - 125,00 | 500,00 - 4.000,00 | 90,00 | EN 1340, EN 1340 D I T, DIN 483 (2005-10), erfüllen Aufgaben der Verkehrssicherheit | mit 15 cm Radschräge | https://cdn.ais-online.de/m2/97/64697/images/30/43205530px500x500.jpg https://cdn.ais-online.de/m2/97/64697/images/09/43209209px1200x764.jpg https://cdn.ais-online.de/m2/97/64697/images/58/43209258px1200x612.jpg https://cdn.ais-online.de/m2/97/64697/images/46/43209746px1200x561.jpg https://cdn.ais-online.de/m2/97/64697/images/04/43209904px1200x680.jpg https://cdn.ais-online.de/m2/97/64697/images/32/43209932px1200x592.jpg
Hochbordstein HB 150x300 L:50cm Basaltbeton ausgewaschen | dunkelgrau, grau | glatt, wassergestrahlt | Beton | 150,00 - 180,00 | 170,00 - 300,00 | 250,00 - 1.000,00 | tausalzbeständig | 85,00 - 125,00 | 500,00 - 4.000,00 | 90,00 | EN 1340, EN 1340 D I T, DIN 483 (2005-10), erfüllen Aufgaben der Verkehrssicherheit | mit 15 cm Radschräge | https://cdn.ais-online.de/m2/97/64697/images/12/43209612px500x500.jpg
Hochbordstein HB 150x300 L:50cm grau | dunkelgrau, grau | glatt, wassergestrahlt | Beton | 150,00 - 180,00 | 170,00 - 300,00 | 250,00 - 1.000,00 | tausalzbeständig | 85,00 - 125,00 | 500,00 - 4.000,00 | 90,00 | EN 1340, EN 1340 D I T, DIN 483 (2005-10), erfüllen Aufgaben der Verkehrssicherheit | mit 15 cm Radschräge | https://cdn.ais-online.de/m2/97/64697/images/30/43205530px500x500.jpg https://cdn.ais-online.de/m2/97/64697/images/09/43209209px1200x764.jpg https://cdn.ais-online.de/m2/97/64697/images/58/43209258px1200x612.jpg https://cdn.ais-online.de/m2/97/64697/images/46/43209746px1200x561.jpg https://cdn.ais-online.de/m2/97/64697/images/04/43209904px1200x680.jpg https://cdn.ais-online.de/m2/97/64697/images/32/43209932px1200x592.jpg
Hochbordstein HB 180x300 L:100cm Basaltbeton ausgewaschen | dunkelgrau, grau | glatt, wassergestrahlt | Beton | 150,00 - 180,00 | 170,00 - 300,00 | 250,00 - 1.000,00 | tausalzbeständig | 85,00 - 125,00 | 500,00 - 4.000,00 | 90,00 | EN 1340, EN 1340 D I T, DIN 483 (2005-10), erfüllen Aufgaben der Verkehrssicherheit | mit 15 cm Radschräge | https://cdn.ais-online.de/m2/97/64697/images/12/43209612px500x500.jpg
Hochbordstein HB 180x300 L:100cm grau | dunkelgrau, grau | glatt, wassergestrahlt | Beton | 150,00 - 180,00 | 170,00 - 300,00 | 250,00 - 1.000,00 | tausalzbeständig | 85,00 - 125,00 | 500,00 - 4.000,00 | 90,00 | EN 1340, EN 1340 D I T, DIN 483 (2005-10), erfüllen Aufgaben der Verkehrssicherheit | mit 15 cm Radschräge | https://cdn.ais-online.de/m2/97/64697/images/30/43205530px500x500.jpg https://cdn.ais-online.de/m2/97/64697/images/09/43209209px1200x764.jpg https://cdn.ais-online.de/m2/97/64697/images/58/43209258px1200x612.jpg https://cdn.ais-online.de/m2/97/64697/images/46/43209746px1200x561.jpg https://cdn.ais-online.de/m2/97/64697/images/04/43209904px1200x680.jpg https://cdn.ais-online.de/m2/97/64697/images/32/43209932px1200x592.jpg
Hochbordstein HB 180x300 L:25cm Basaltbeton ausgewaschen | dunkelgrau, grau | glatt, wassergestrahlt | Beton | 150,00 - 180,00 | 170,00 - 300,00 | 250,00 - 1.000,00 | tausalzbeständig | 85,00 - 125,00 | 500,00 - 4.000,00 | 90,00 | EN 1340, EN 1340 D I T, DIN 483 (2005-10), erfüllen Aufgaben der Verkehrssicherheit | mit 15 cm Radschräge | https://cdn.ais-online.de/m2/97/64697/images/12/43209612px500x500.jpg
Hochbordstein HB 180x300 L:25cm grau | dunkelgrau, grau | glatt, wassergestrahlt | Beton | 150,00 - 180,00 | 170,00 - 300,00 | 250,00 - 1.000,00 | tausalzbeständig | 85,00 - 125,00 | 500,00 - 4.000,00 | 90,00 | EN 1340, EN 1340 D I T, DIN 483 (2005-10), erfüllen Aufgaben der Verkehrssicherheit | mit 15 cm Radschräge | https://cdn.ais-online.de/m2/97/64697/images/30/43205530px500x500.jpg https://cdn.ais-online.de/m2/97/64697/images/09/43209209px1200x764.jpg https://cdn.ais-online.de/m2/97/64697/images/58/43209258px1200x612.jpg https://cdn.ais-online.de/m2/97/64697/images/46/43209746px1200x561.jpg https://cdn.ais-online.de/m2/97/64697/images/04/43209904px1200x680.jpg https://cdn.ais-online.de/m2/97/64697/images/32/43209932px1200x592.jpg
Hochbordstein HB 180x300 L:50cm Basaltbeton ausgewaschen | dunkelgrau, grau | glatt, wassergestrahlt | Beton | 150,00 - 180,00 | 170,00 - 300,00 | 250,00 - 1.000,00 | tausalzbeständig | 85,00 - 125,00 | 500,00 - 4.000,00 | 90,00 | EN 1340, EN 1340 D I T, DIN 483 (2005-10), erfüllen Aufgaben der Verkehrssicherheit | mit 15 cm Radschräge | https://cdn.ais-online.de/m2/97/64697/images/12/43209612px500x500.jpg
Hochbordstein HB 180x300 L:50cm grau | dunkelgrau, grau | glatt, wassergestrahlt | Beton | 150,00 - 180,00 | 170,00 - 300,00 | 250,00 - 1.000,00 | tausalzbeständig | 85,00 - 125,00 | 500,00 - 4.000,00 | 90,00 | EN 1340, EN 1340 D I T, DIN 483 (2005-10), erfüllen Aufgaben der Verkehrssicherheit | mit 15 cm Radschräge | https://cdn.ais-online.de/m2/97/64697/images/30/43205530px500x500.jpg https://cdn.ais-online.de/m2/97/64697/images/09/43209209px1200x764.jpg https://cdn.ais-online.de/m2/97/64697/images/58/43209258px1200x612.jpg https://cdn.ais-online.de/m2/97/64697/images/46/43209746px1200x561.jpg https://cdn.ais-online.de/m2/97/64697/images/04/43209904px1200x680.jpg https://cdn.ais-online.de/m2/97/64697/images/32/43209932px1200x592.jpg
Hochbordstein Innenbogen für HB 150x250 78cm 0,5m Basaltbeton ausgewaschen | dunkelgrau, grau | glatt, wassergestrahlt | Beton | 150,00 - 180,00 | 170,00 - 300,00 | 250,00 - 1.000,00 | tausalzbeständig | 85,00 - 125,00 | 500,00 - 4.000,00 | 90,00 | EN 1340, EN 1340 D I T, DIN 483 (2005-10), erfüllen Aufgaben der Verkehrssicherheit | mit 15 cm Radschräge | https://cdn.ais-online.de/m2/97/64697/images/12/43209612px500x500.jpg
Hochbordstein Innenbogen für HB 150x250 78cm 0,5m grau | dunkelgrau, grau | glatt, wassergestrahlt | Beton | 150,00 - 180,00 | 170,00 - 300,00 | 250,00 - 1.000,00 | tausalzbeständig | 85,00 - 125,00 | 500,00 - 4.000,00 | 90,00 | EN 1340, EN 1340 D I T, DIN 483 (2005-10), erfüllen Aufgaben der Verkehrssicherheit | mit 15 cm Radschräge | https://cdn.ais-online.de/m2/97/64697/images/30/43205530px500x500.jpg
Hochbordstein Innenbogen für HB 150x250 78cm 1,0m Basaltbeton ausgewaschen | dunkelgrau, grau | glatt, wassergestrahlt | Beton | 150,00 - 180,00 | 170,00 - 300,00 | 250,00 - 1.000,00 | tausalzbeständig | 85,00 - 125,00 | 500,00 - 4.000,00 | 90,00 | EN 1340, EN 1340 D I T, DIN 483 (2005-10), erfüllen Aufgaben der Verkehrssicherheit | mit 15 cm Radschräge | https://cdn.ais-online.de/m2/97/64697/images/12/43209612px500x500.jpg
Hochbordstein Innenbogen für HB 150x250 78cm 1,0m grau | dunkelgrau, grau | glatt, wassergestrahlt | Beton | 150,00 - 180,00 | 170,00 - 300,00 | 250,00 - 1.000,00 | tausalzbeständig | 85,00 - 125,00 | 500,00 - 4.000,00 | 90,00 | EN 1340, EN 1340 D I T, DIN 483 (2005-10), erfüllen Aufgaben der Verkehrssicherheit | mit 15 cm Radschräge | https://cdn.ais-online.de/m2/97/64697/images/30/43205530px500x500.jpg
Hochbordstein Innenbogen für HB 150x250 78cm 2,0m Basaltbeton ausgewaschen | dunkelgrau, grau | glatt, wassergestrahlt | Beton | 150,00 - 180,00 | 170,00 - 300,00 | 250,00 - 1.000,00 | tausalzbeständig | 85,00 - 125,00 | 500,00 - 4.000,00 | 90,00 | EN 1340, EN 1340 D I T, DIN 483 (2005-10), erfüllen Aufgaben der Verkehrssicherheit | mit 15 cm Radschräge | https://cdn.ais-online.de/m2/97/64697/images/12/43209612px500x500.jpg
Hochbordstein Innenbogen für HB 150x250 78cm 2,0m grau | dunkelgrau, grau | glatt, wassergestrahlt | Beton | 150,00 - 180,00 | 170,00 - 300,00 | 250,00 - 1.000,00 | tausalzbeständig | 85,00 - 125,00 | 500,00 - 4.000,00 | 90,00 | EN 1340, EN 1340 D I T, DIN 483 (2005-10), erfüllen Aufgaben der Verkehrssicherheit | mit 15 cm Radschräge | https://cdn.ais-online.de/m2/97/64697/images/30/43205530px500x500.jpg
Hochbordstein Innenbogen für HB 150x250 78cm 3,0m Basaltbeton ausgewaschen | dunkelgrau, grau | glatt, wassergestrahlt | Beton | 150,00 - 180,00 | 170,00 - 300,00 | 250,00 - 1.000,00 | tausalzbeständig | 85,00 - 125,00 | 500,00 - 4.000,00 | 90,00 | EN 1340, EN 1340 D I T, DIN 483 (2005-10), erfüllen Aufgaben der Verkehrssicherheit | mit 15 cm Radschräge | https://cdn.ais-online.de/m2/97/64697/images/12/43209612px500x500.jpg
Hochbordstein Innenbogen für HB 150x250 78cm 3,0m grau | dunkelgrau, grau | glatt, wassergestrahlt | Beton | 150,00 - 180,00 | 170,00 - 300,00 | 250,00 - 1.000,00 | tausalzbeständig | 85,00 - 125,00 | 500,00 - 4.000,00 | 90,00 | EN 1340, EN 1340 D I T, DIN 483 (2005-10), erfüllen Aufgaben der Verkehrssicherheit | mit 15 cm Radschräge | https://cdn.ais-online.de/m2/97/64697/images/30/43205530px500x500.jpg
Hochbordstein Innenbogen für HB 150x250 78cm 4,0m Basaltbeton ausgewaschen | dunkelgrau, grau | glatt, wassergestrahlt | Beton | 150,00 - 180,00 | 170,00 - 300,00 | 250,00 - 1.000,00 | tausalzbeständig | 85,00 - 125,00 | 500,00 - 4.000,00 | 90,00 | EN 1340, EN 1340 D I T, DIN 483 (2005-10), erfüllen Aufgaben der Verkehrssicherheit | mit 15 cm Radschräge | https://cdn.ais-online.de/m2/97/64697/images/12/43209612px500x500.jpg
Hochbordstein Innenbogen für HB 150x250 78cm 4,0m grau | dunkelgrau, grau | glatt, wassergestrahlt | Beton | 150,00 - 180,00 | 170,00 - 300,00 | 250,00 - 1.000,00 | tausalzbeständig | 85,00 - 125,00 | 500,00 - 4.000,00 | 90,00 | EN 1340, EN 1340 D I T, DIN 483 (2005-10), erfüllen Aufgaben der Verkehrssicherheit | mit 15 cm Radschräge | https://cdn.ais-online.de/m2/97/64697/images/30/43205530px500x500.jpg
Hochbordstein Innenbogen für HB 150x300 78cm 0,5m Basaltbeton ausgewaschen | dunkelgrau, grau | glatt, wassergestrahlt | Beton | 150,00 - 180,00 | 170,00 - 300,00 | 250,00 - 1.000,00 | tausalzbeständig | 85,00 - 125,00 | 500,00 - 4.000,00 | 90,00 | EN 1340, EN 1340 D I T, DIN 483 (2005-10), erfüllen Aufgaben der Verkehrssicherheit | mit 15 cm Radschräge | https://cdn.ais-online.de/m2/97/64697/images/12/43209612px500x500.jpg
Hochbordstein Innenbogen für HB 150x300 78cm 0,5m grau | dunkelgrau, grau | glatt, wassergestrahlt | Beton | 150,00 - 180,00 | 170,00 - 300,00 | 250,00 - 1.000,00 | tausalzbeständig | 85,00 - 125,00 | 500,00 - 4.000,00 | 90,00 | EN 1340, EN 1340 D I T, DIN 483 (2005-10), erfüllen Aufgaben der Verkehrssicherheit | mit 15 cm Radschräge | https://cdn.ais-online.de/m2/97/64697/images/30/43205530px500x500.jpg
Hochbordstein Innenbogen für HB 150x300 78cm 1,0m Basaltbeton ausgewaschen | dunkelgrau, grau | glatt, wassergestrahlt | Beton | 150,00 - 180,00 | 170,00 - 300,00 | 250,00 - 1.000,00 | tausalzbeständig | 85,00 - 125,00 | 500,00 - 4.000,00 | 90,00 | EN 1340, EN 1340 D I T, DIN 483 (2005-10), erfüllen Aufgaben der Verkehrssicherheit | mit 15 cm Radschräge | https://cdn.ais-online.de/m2/97/64697/images/12/43209612px500x500.jpg
Hochbordstein Innenbogen für HB 150x300 78cm 1,0m grau | dunkelgrau, grau | glatt, wassergestrahlt | Beton | 150,00 - 180,00 | 170,00 - 300,00 | 250,00 - 1.000,00 | tausalzbeständig | 85,00 - 125,00 | 500,00 - 4.000,00 | 90,00 | EN 1340, EN 1340 D I T, DIN 483 (2005-10), erfüllen Aufgaben der Verkehrssicherheit | mit 15 cm Radschräge | https://cdn.ais-online.de/m2/97/64697/images/30/43205530px500x500.jpg
Hochbordstein Innenbogen für HB 150x300 78cm 2,0m Basaltbeton ausgewaschen | dunkelgrau, grau | glatt, wassergestrahlt | Beton | 150,00 - 180,00 | 170,00 - 300,00 | 250,00 - 1.000,00 | tausalzbeständig | 85,00 - 125,00 | 500,00 - 4.000,00 | 90,00 | EN 1340, EN 1340 D I T, DIN 483 (2005-10), erfüllen Aufgaben der Verkehrssicherheit | mit 15 cm Radschräge | https://cdn.ais-online.de/m2/97/64697/images/12/43209612px500x500.jpg
Hochbordstein Innenbogen für HB 150x300 78cm 2,0m grau | dunkelgrau, grau | glatt, wassergestrahlt | Beton | 150,00 - 180,00 | 170,00 - 300,00 | 250,00 - 1.000,00 | tausalzbeständig | 85,00 - 125,00 | 500,00 - 4.000,00 | 90,00 | EN 1340, EN 1340 D I T, DIN 483 (2005-10), erfüllen Aufgaben der Verkehrssicherheit | mit 15 cm Radschräge | https://cdn.ais-online.de/m2/97/64697/images/30/43205530px500x500.jpg
Hochbordstein Innenbogen für HB 150x300 78cm 3,0m Basaltbeton ausgewaschen | dunkelgrau, grau | glatt, wassergestrahlt | Beton | 150,00 - 180,00 | 170,00 - 300,00 | 250,00 - 1.000,00 | tausalzbeständig | 85,00 - 125,00 | 500,00 - 4.000,00 | 90,00 | EN 1340, EN 1340 D I T, DIN 483 (2005-10), erfüllen Aufgaben der Verkehrssicherheit | mit 15 cm Radschräge | https://cdn.ais-online.de/m2/97/64697/images/12/43209612px500x500.jpg
Hochbordstein Innenbogen für HB 150x300 78cm 3,0m grau | dunkelgrau, grau | glatt, wassergestrahlt | Beton | 150,00 - 180,00 | 170,00 - 300,00 | 250,00 - 1.000,00 | tausalzbeständig | 85,00 - 125,00 | 500,00 - 4.000,00 | 90,00 | EN 1340, EN 1340 D I T, DIN 483 (2005-10), erfüllen Aufgaben der Verkehrssicherheit | mit 15 cm Radschräge | https://cdn.ais-online.de/m2/97/64697/images/30/43205530px500x500.jpg
Hochbordstein Innenbogen für HB 150x300 78cm 4,0m Basaltbeton ausgewaschen | dunkelgrau, grau | glatt, wassergestrahlt | Beton | 150,00 - 180,00 | 170,00 - 300,00 | 250,00 - 1.000,00 | tausalzbeständig | 85,00 - 125,00 | 500,00 - 4.000,00 | 90,00 | EN 1340, EN 1340 D I T, DIN 483 (2005-10), erfüllen Aufgaben der Verkehrssicherheit | mit 15 cm Radschräge | https://cdn.ais-online.de/m2/97/64697/images/12/43209612px500x500.jpg
Hochbordstein Innenbogen für HB 150x300 78cm 4,0m grau | dunkelgrau, grau | glatt, wassergestrahlt | Beton | 150,00 - 180,00 | 170,00 - 300,00 | 250,00 - 1.000,00 | tausalzbeständig | 85,00 - 125,00 | 500,00 - 4.000,00 | 90,00 | EN 1340, EN 1340 D I T, DIN 483 (2005-10), erfüllen Aufgaben der Verkehrssicherheit | mit 15 cm Radschräge | https://cdn.ais-online.de/m2/97/64697/images/30/43205530px500x500.jpg
Hochbordstein Innenecke 90° für HB 150x250 25cm Basaltbeton ausgewaschen | dunkelgrau, grau | glatt, wassergestrahlt | Beton | 150,00 - 180,00 | 170,00 - 300,00 | 250,00 - 1.000,00 | tausalzbeständig | 85,00 - 125,00 | 500,00 - 4.000,00 | 90,00 | EN 1340, EN 1340 D I T, DIN 483 (2005-10), erfüllen Aufgaben der Verkehrssicherheit | mit 15 cm Radschräge | https://cdn.ais-online.de/m2/97/64697/images/12/43209612px500x500.jpg
Hochbordstein Innenecke 90° für HB 150x250 25cm grau | dunkelgrau, grau | glatt, wassergestrahlt | Beton | 150,00 - 180,00 | 170,00 - 300,00 | 250,00 - 1.000,00 | tausalzbeständig | 85,00 - 125,00 | 500,00 - 4.000,00 | 90,00 | EN 1340, EN 1340 D I T, DIN 483 (2005-10), erfüllen Aufgaben der Verkehrssicherheit | mit 15 cm Radschräge | https://cdn.ais-online.de/m2/97/64697/images/30/43205530px500x500.jpg
Hochbordstein Innenecke 90° für HB 150x300 25cm Basaltbeton ausgewaschen | dunkelgrau, grau | glatt, wassergestrahlt | Beton | 150,00 - 180,00 | 170,00 - 300,00 | 250,00 - 1.000,00 | tausalzbeständig | 85,00 - 125,00 | 500,00 - 4.000,00 | 90,00 | EN 1340, EN 1340 D I T, DIN 483 (2005-10), erfüllen Aufgaben der Verkehrssicherheit | mit 15 cm Radschräge | https://cdn.ais-online.de/m2/97/64697/images/12/43209612px500x500.jpg
Hochbordstein Innenecke 90° für HB 150x300 25cm grau | dunkelgrau, grau | glatt, wassergestrahlt | Beton | 150,00 - 180,00 | 170,00 - 300,00 | 250,00 - 1.000,00 | tausalzbeständig | 85,00 - 125,00 | 500,00 - 4.000,00 | 90,00 | EN 1340, EN 1340 D I T, DIN 483 (2005-10), erfüllen Aufgaben der Verkehrssicherheit | mit 15 cm Radschräge | https://cdn.ais-online.de/m2/97/64697/images/30/43205530px500x500.jpg
Hochbordstein Innenecke 90° für HB 180x300 25cm Basaltbeton ausgewaschen | dunkelgrau, grau | glatt, wassergestrahlt | Beton | 150,00 - 180,00 | 170,00 - 300,00 | 250,00 - 1.000,00 | tausalzbeständig | 85,00 - 125,00 | 500,00 - 4.000,00 | 90,00 | EN 1340, EN 1340 D I T, DIN 483 (2005-10), erfüllen Aufgaben der Verkehrssicherheit | mit 15 cm Radschräge | https://cdn.ais-online.de/m2/97/64697/images/12/43209612px500x500.jpg
Hochbordstein Innenecke 90° für HB 180x300 25cm grau | dunkelgrau, grau | glatt, wassergestrahlt | Beton | 150,00 - 180,00 | 170,00 - 300,00 | 250,00 - 1.000,00 | tausalzbeständig | 85,00 - 125,00 | 500,00 - 4.000,00 | 90,00 | EN 1340, EN 1340 D I T, DIN 483 (2005-10), erfüllen Aufgaben der Verkehrssicherheit | mit 15 cm Radschräge | https://cdn.ais-online.de/m2/97/64697/images/30/43205530px500x500.jpg
Übergangsstein links für HB 150x250 Basaltbeton ausgewaschen | dunkelgrau, grau | glatt, wassergestrahlt | Beton | 150,00 - 180,00 | 170,00 - 300,00 | 250,00 - 1.000,00 | tausalzbeständig | 85,00 - 125,00 | 500,00 - 4.000,00 | 90,00 | EN 1340, EN 1340 D I T, DIN 483 (2005-10), erfüllen Aufgaben der Verkehrssicherheit | mit 15 cm Radschräge | https://cdn.ais-online.de/m2/97/64697/images/58/43209258px1200x612.jpg https://cdn.ais-online.de/m2/97/64697/images/12/43209612px500x500.jpg
Übergangsstein links für HB 150x250 grau | dunkelgrau, grau | glatt, wassergestrahlt | Beton | 150,00 - 180,00 | 170,00 - 300,00 | 250,00 - 1.000,00 | tausalzbeständig | 85,00 - 125,00 | 500,00 - 4.000,00 | 90,00 | EN 1340, EN 1340 D I T, DIN 483 (2005-10), erfüllen Aufgaben der Verkehrssicherheit | mit 15 cm Radschräge | https://cdn.ais-online.de/m2/97/64697/images/30/43205530px500x500.jpg https://cdn.ais-online.de/m2/97/64697/images/58/43209258px1200x612.jpg
Übergangsstein links für HB 150x300 Basaltbeton ausgewaschen | dunkelgrau, grau | glatt, wassergestrahlt | Beton | 150,00 - 180,00 | 170,00 - 300,00 | 250,00 - 1.000,00 | tausalzbeständig | 85,00 - 125,00 | 500,00 - 4.000,00 | 90,00 | EN 1340, EN 1340 D I T, DIN 483 (2005-10), erfüllen Aufgaben der Verkehrssicherheit | mit 15 cm Radschräge | https://cdn.ais-online.de/m2/97/64697/images/58/43209258px1200x612.jpg https://cdn.ais-online.de/m2/97/64697/images/12/43209612px500x500.jpg
Übergangsstein links für HB 150x300 grau | dunkelgrau, grau | glatt, wassergestrahlt | Beton | 150,00 - 180,00 | 170,00 - 300,00 | 250,00 - 1.000,00 | tausalzbeständig | 85,00 - 125,00 | 500,00 - 4.000,00 | 90,00 | EN 1340, EN 1340 D I T, DIN 483 (2005-10), erfüllen Aufgaben der Verkehrssicherheit | mit 15 cm Radschräge | https://cdn.ais-online.de/m2/97/64697/images/30/43205530px500x500.jpg https://cdn.ais-online.de/m2/97/64697/images/58/43209258px1200x612.jpg
Übergangsstein links für HB 180x300 Basaltbeton ausgewaschen | dunkelgrau, grau | glatt, wassergestrahlt | Beton | 150,00 - 180,00 | 170,00 - 300,00 | 250,00 - 1.000,00 | tausalzbeständig | 85,00 - 125,00 | 500,00 - 4.000,00 | 90,00 | EN 1340, EN 1340 D I T, DIN 483 (2005-10), erfüllen Aufgaben der Verkehrssicherheit | mit 15 cm Radschräge | https://cdn.ais-online.de/m2/97/64697/images/58/43209258px1200x612.jpg https://cdn.ais-online.de/m2/97/64697/images/12/43209612px500x500.jpg
Übergangsstein links für HB 180x300 grau | dunkelgrau, grau | glatt, wassergestrahlt | Beton | 150,00 - 180,00 | 170,00 - 300,00 | 250,00 - 1.000,00 | tausalzbeständig | 85,00 - 125,00 | 500,00 - 4.000,00 | 90,00 | EN 1340, EN 1340 D I T, DIN 483 (2005-10), erfüllen Aufgaben der Verkehrssicherheit | mit 15 cm Radschräge | https://cdn.ais-online.de/m2/97/64697/images/30/43205530px500x500.jpg https://cdn.ais-online.de/m2/97/64697/images/58/43209258px1200x612.jpg
Übergangsstein rechts für HB 150x250 Basaltbeton ausgewaschen | dunkelgrau, grau | glatt, wassergestrahlt | Beton | 150,00 - 180,00 | 170,00 - 300,00 | 250,00 - 1.000,00 | tausalzbeständig | 85,00 - 125,00 | 500,00 - 4.000,00 | 90,00 | EN 1340, EN 1340 D I T, DIN 483 (2005-10), erfüllen Aufgaben der Verkehrssicherheit | mit 15 cm Radschräge | https://cdn.ais-online.de/m2/97/64697/images/58/43209258px1200x612.jpg https://cdn.ais-online.de/m2/97/64697/images/12/43209612px500x500.jpg
Übergangsstein rechts für HB 150x250 grau | dunkelgrau, grau | glatt, wassergestrahlt | Beton | 150,00 - 180,00 | 170,00 - 300,00 | 250,00 - 1.000,00 | tausalzbeständig | 85,00 - 125,00 | 500,00 - 4.000,00 | 90,00 | EN 1340, EN 1340 D I T, DIN 483 (2005-10), erfüllen Aufgaben der Verkehrssicherheit | mit 15 cm Radschräge | https://cdn.ais-online.de/m2/97/64697/images/30/43205530px500x500.jpg https://cdn.ais-online.de/m2/97/64697/images/58/43209258px1200x612.jpg
Übergangsstein rechts für HB 150x300 Basaltbeton ausgewaschen | dunkelgrau, grau | glatt, wassergestrahlt | Beton | 150,00 - 180,00 | 170,00 - 300,00 | 250,00 - 1.000,00 | tausalzbeständig | 85,00 - 125,00 | 500,00 - 4.000,00 | 90,00 | EN 1340, EN 1340 D I T, DIN 483 (2005-10), erfüllen Aufgaben der Verkehrssicherheit | mit 15 cm Radschräge | https://cdn.ais-online.de/m2/97/64697/images/58/43209258px1200x612.jpg https://cdn.ais-online.de/m2/97/64697/images/12/43209612px500x500.jpg
Übergangsstein rechts für HB 150x300 grau | dunkelgrau, grau | glatt, wassergestrahlt | Beton | 150,00 - 180,00 | 170,00 - 300,00 | 250,00 - 1.000,00 | tausalzbeständig | 85,00 - 125,00 | 500,00 - 4.000,00 | 90,00 | EN 1340, EN 1340 D I T, DIN 483 (2005-10), erfüllen Aufgaben der Verkehrssicherheit | mit 15 cm Radschräge | https://cdn.ais-online.de/m2/97/64697/images/30/43205530px500x500.jpg https://cdn.ais-online.de/m2/97/64697/images/58/43209258px1200x612.jpg
Übergangsstein rechts für HB 180x300 Basaltbeton ausgewaschen | dunkelgrau, grau | glatt, wassergestrahlt | Beton | 150,00 - 180,00 | 170,00 - 300,00 | 250,00 - 1.000,00 | tausalzbeständig | 85,00 - 125,00 | 500,00 - 4.000,00 | 90,00 | EN 1340, EN 1340 D I T, DIN 483 (2005-10), erfüllen Aufgaben der Verkehrssicherheit | mit 15 cm Radschräge | https://cdn.ais-online.de/m2/97/64697/images/58/43209258px1200x612.jpg https://cdn.ais-online.de/m2/97/64697/images/12/43209612px500x500.jpg
Übergangsstein rechts für HB 180x300 grau | dunkelgrau, grau | glatt, wassergestrahlt | Beton | 150,00 - 180,00 | 170,00 - 300,00 | 250,00 - 1.000,00 | tausalzbeständig | 85,00 - 125,00 | 500,00 - 4.000,00 | 90,00 | EN 1340, EN 1340 D I T, DIN 483 (2005-10), erfüllen Aufgaben der Verkehrssicherheit | mit 15 cm Radschräge | https://cdn.ais-online.de/m2/97/64697/images/30/43205530px500x500.jpg https://cdn.ais-online.de/m2/97/64697/images/58/43209258px1200x612.jpg
powered by Heinze